## Worksheet
LKF 1PW
Enkel pedal Kunstof hus
Bestillings data
Produkttypebetegnelse | LKF 1PW
Artikenummer (Bestillingsnummer) | 101184231
EAN (European Article Number) | 4030661321233
eCl@ss number, version 12.0 | 27-37-12-18
eCl@ss number, version 11.0 | 27-37-12-18
eCl@ss Nummer, Version 9.0 | 27-37-12-18
ETIM number, version 7.0 | EC001258
ETIM number, version 6.0 | EC001258
Globale egenskaber
Forskrifter | EN IEC 60947-5-1
Materiale til kapsling | brudsikkert termoplast
Materiale til pedalen | Plastik, glass-fibre reinforced thermoplastic
Bruttovægt | 95 g
Mekaniske data
Mekanisk levetid, minimum | 1.000.000 koblinger
Omgivende forhold
Ambient temperature | -10 ... +70 °C
Elektrisk data
Koblingsspænding, minimum | 250 VAC
Koblingsstrøm, maksimum | 5 A
Koblings effekt, maksimum {VA} | 1.250 W
Koblingsprincip | Spring kontakt
Schmersal Danmark A/S, Arnold Nielsens Boulevard 72-74, 2650 Hvidovre
De nævnte data og angivelser er blevet checket omhyggeligt. Billeder kan afvige fra originalen. Der kan findes flere tekniske data i manualen. Der tages forbehold for tekniske ændringer og fejl.
Udarbejdet d. 16.02.2025 13.48