## Worksheet
SRB-E-201ST-CC
| Plug-in Wago-klemmer kodet STOP 0 Funktion 1 oder 2-kanals kontrol Startknap / Automatisk | Overvågning af to-hånds kontrolpaneler til EN 574 IIIC 2 Sikkerhedsudgange 5,5 A 1 Signal udgang
Bestillings data
Produkttypebetegnelse | SRB-E-201ST-CC
Artikenummer (Bestillingsnummer) | 103016569
EAN (European Article Number) | 4030661511535
eCl@ss number, version 12.0 | 27-37-18-19
eCl@ss number, version 11.0 | 27-37-18-19
eCl@ss Nummer, Version 9.0 | 27-37-18-19
ETIM number, version 7.0 | EC001449
ETIM number, version 6.0 | EC001449
Godkendelser - Forskrifter
Godkendelser | cULus CCC
Globale egenskaber
Forskrifter | EN IEC 62061 EN ISO 13849-1 EN IEC 60947-5-1 EN IEC 60947-5-3 EN IEC 60947-5-5 EN IEC 61508 EN IEC 60204-1 EN IEC 60947-1
Klimastress | EN 60068-2-78
Materiale til kapsling | Plastik, glass-fibre reinforced thermoplastic, ventileret
Bruttovægt | 200 g
Generelle data - egenskaber
Elektronisk sikring | Ja
Registrering af ledningsbrud | Ja
Kortslutningsregistrering | Ja
Aftagelige terminaler | Ja
Startindgang | Ja
Tilbagekoblingssløjfe | Ja
Automatisk reset-funktion | Ja
Reset, kantregistrering | Ja
Registrering af jordforbindelse | Ja
Integreret display, status | Ja
Integreret display, fejlkode | Ja
Antal LEDs | 5
Antal bryderkontakter | 2
Antal blænder | 1
Antal sikkerhedsudgange, STOP 0 | 2
Antal signaludgange | 1
Klassifikation
At standardisere, Forskrifter | EN ISO 13849-1 EN IEC 62061 EN IEC 61508
STOP kategori | 0
Klassifikation - sikre digitale udgange
Performance Level, til | e
Kategori iht. EN ISO 13849 | 4
PFH-værdi | 2,66 x 10⁻⁹ /h
PFD-værdi | 2,42 x 10⁻⁵
Safety Integrity Level (SIL), egnet i | 3
Brugstid | 20 År
Mekaniske data
Fastgørelse | Hurtig montage på standard DIN-skinne iht. DIN EN 60715
Mekaniske data - Tilslutning
Terminalbetegnelser | IEC/EN 60947-1
Tilslutning, Stik | Fjederforbindelse, plug-in stiv eller fleksibel
Tilslutningskvadrat, minimum | 0,25 mm²
Tilslutningskvadrat , maksimum | 1,5 mm²
Mekaniske data - afmåling
Bredde | 22,5 mm
Højde | 98 mm
Dybde | 115 mm
Omgivende forhold
Beskyttelsesklasse på huset | IP40
Beskyttelsesmåde konstruktionsdesign | IP54
Beskyttelsesklasse af klemmer eller terminaler | IP20
Ambient temperature | -25 ... +60 °C
Storage and transport temperature | -40 ... +85 °C
Vibrationsstabilitet iht. EN 60068-2-6 | 10 - 55 Hz, amplitude 0,35 mm
Modstand over for slag | 30 g / 11 ms
Omgivende forhold - Isolationsparametre
Fastsat impulsmodstandsspænding | 0,8 kV
Overspændingskategori | III
Grad af forurening iht. IEC/EN 60664-1 | 2
Elektrisk data
Operating voltage | 24 VDC -20 % / +20 %
Ripple voltage | 10 %
Rated operating voltage | 24 VDC
Forsyningsstrøm | 100 mA
Fastsat vekselstrømsspænding for kontroller DC, minimum | 19,2 VDC
Fastsat vekselstrømsspænding nær DC, maksimum | 28,8 VDC
Elektrisk effektforbrug | 2,4 W
Forsinket udkobling ved strømsvigt, typisk | 10 ms
Forsinkelse af frafald ved NØDSTOP, typisk | 10 ms
TIL-forsinkelse ved automatisk start, typisk {ms} | 150 ms
TIL-forsinkelse ved automatisk start, typisk {ms} | 150 ms
Afbryderfrekvens, maksimum | 1 Hz
Elektrisk data - sikre digitale udgange
Spændingsfald Ud, maksimum | 0,5 V
Reststrøm | 1 mA
Spænding, brugskategori DC-12 | 24 VDC
Strøm, brugskategori DC-12 | 5,5 A
Spænding, brugskategori DC-13 | 24 VDC
Strøm, brugskategori DC-13 | 3,5 A
Elektrisk data - digitale indgange
Ledningsmodstand, maksimum | 40 Ω
Elektriske data - Digital udgang
Spænding, brugskategori DC-12 | 24 VDC
Strøm, brugskategori DC-12 | 0,1 A
Elektrisk data - Elektromagnetisk kompatibilitet (EMV)
EMC klassificering | EMC-direktivet
Tilstandsvisning
Viste funktionstilstande | Intern driftsspænding Ui Komponentstatus Fejlkoder
Forskellige data
Tip (applikationsanvendelsesformål) | Sikkerhedsføler hængslet sikkerhedskontakt Nødstopsknap Trækwire nødstopsafbrydere Sikkerhedslysbom To-hånds kontrolpaneler
Schmersal Danmark A/S, Arnold Nielsens Boulevard 72-74, 2650 Hvidovre
De nævnte data og angivelser er blevet checket omhyggeligt. Billeder kan afvige fra originalen. Der kan findes flere tekniske data i manualen. Der tages forbehold for tekniske ændringer og fejl.
Udarbejdet d. 23.03.2025 08.29