## Worksheet
VFB-SK5P/8P-M12-S-G-0,5M-BK-2-X-A-4
Bestillings data
Produkttypebetegnelse | VFB-SK5P/8P-M12-S-G-0,5M-BK-2-X-A-4
Artikenummer (Bestillingsnummer) | 103013303
EAN (European Article Number) | 4030661552767
eCl@ss number, version 12.0 | 27-06-03-11
eCl@ss number, version 11.0 | 27-06-03-11
eCl@ss Nummer, Version 9.0 | 27-06-03-11
ETIM number, version 7.0 | EC001855
ETIM number, version 6.0 | EC001855
Godkendelser - Forskrifter
Godkendelser | cULus
Globale egenskaber
Forskrifter | EN IEC 61076-2-101
Bruttovægt | 47 g
Generelle data - egenskaber
Halogenfri | Ja
Egnet for slæbekæde | Ja
Antal, ledningsårer | 5
Mekaniske data
Drejemoment, maksimum | 1 Nm
Mekaniske data - Tilslutning
Længde på kabel | 0,5 m
Kvadrat | 0,25 mm2
Diameter på leder | 4,3 mm
Bøjningsradius (fast) | 5 x Ø-Kabel
Bøjningsradius (mobil) | 10 x Ø-Kabel
Ledningskappe farve | Sort
Materiale til kabeldækket | PUR
Mekaniske data - tilslutning side A
Tilslutning | Female connector, M12
Konstruktionsform | lige
Kodning af stikket | A
Låsning af stikket | Skruelåsning
Materiale, forskruning | Metal, CuZn ,nikkelbelagt
Materiale på gribelegeme | Kunststof, TPU
Farve på håndtagsdel | Sort
Number of pol, side A | 5
Mekaniske data - tilslutning side B
Tilslutning | Male connector, M12
Konstruktionsform | lige
Kodning af stikket | A
Låsning af stikket | Skruelåsning
Materiale, forskruning | Metal, CuZn ,nikkelbelagt
Materiale på gribelegeme | Kunststof, TPU
Farve på håndtagsdel | Sort
Number of pol, side B | 8
Omgivende forhold
Beskyttelses klasse | IP67 IP68
Ambient temperature (Connector) | -25 ... +85 °C
Ambient temperature (fixed) | -40 ... +90 °C
Umgebungstemperatur (bewegt) | -30 ... +90 °C
Ambient temperature (drag chain) | -25 ... +60 °C
Elektrisk data
Termisk prøvestrøm | 4 A
Rated operating voltage | 60 VAC
Rated operating voltage | 60 VDC
Forsyningsstrøm | 4.000 mA
Pin-tildeling
PIN 1 | Brun
PIN 2 | Blå
PIN 3 | Sort
PIN 4 | Hvid
Schmersal Danmark A/S, Arnold Nielsens Boulevard 72-74, 2650 Hvidovre
De nævnte data og angivelser er blevet checket omhyggeligt. Billeder kan afvige fra originalen. Der kan findes flere tekniske data i manualen. Der tages forbehold for tekniske ændringer og fejl.
Udarbejdet d. 02.04.2025 18.22