## Worksheet
RDAN6
Bestillings data
Produkttypebetegnelse | RDAN6
Artikenummer (Bestillingsnummer) | 101188331
EAN (European Article Number) | 4030661487328
eCl@ss number, version 12.0 | 27-37-12-13
eCl@ss number, version 11.0 | 27-37-12-13
eCl@ss Nummer, Version 9.0 | 27-37-12-13
ETIM number, version 7.0 | EC000222
ETIM number, version 6.0 | EC000222
Globale egenskaber
Version | Drejeomskifter til potentiometer
Forseglingstype | Membran Læbetætninger
Frontringens materiale | Aluminium
Materiale til potentiometermåling | nikkelbelagt messing / rustfrit stål
Materiale til drejeknap | ABS
Farve til frontringen | Sølv
Farve på drejeknap | Grå
Bruttovægt | 50 g
Generelle data - egenskaber
Monteringsflange | Ja
Fuldt isoleret | Ja
Mekaniske data
Fastgørelse | Monteringsflange
Tilspændingsmoment skruelængde | 0,6 Nm
Mekaniske data - afmåling
Højde | 31 mm
Monteringsdybde | 63 mm
Diameter på drejeknap | 19 mm
Diameter på frontring | 39,5 mm
Mounting diameter | 22,3 mm
Længde på aksel | 30 … 40 mm
Diameter af aksel, maksimum | 6 mm
Tykkelse af frontplade, minimum | 1,5 mm
Tykkelse af frontplade, maksimum | 6 mm
Gittermål | 50 x 60 mm
Omgivende forhold
Beskyttelses klasse | IP65
Ambient temperature | +0 ... +80 °C
Modstand over for slag | 30 g / 18 ms
Vibrationsfasthed | 20 g / 10 ... 150 Hz
Schmersal Danmark A/S, Arnold Nielsens Boulevard 72-74, 2650 Hvidovre
De nævnte data og angivelser er blevet checket omhyggeligt. Billeder kan afvige fra originalen. Der kan findes flere tekniske data i manualen. Der tages forbehold for tekniske ændringer og fejl.
Udarbejdet d. 10.02.2025 21.08