## Worksheet
G150-150M44/M44Y-5025
Metalhus med slagfast plasthætte forskellige knastudformninger til forskellige koblinger enkel indstilling af koblingspunkter tilgængelig med knastskiver, til indstilling foran
Bestillings data
Produkttypebetegnelse | G150-150M44/M44Y-5025
Artikenummer (Bestillingsnummer) | 103015173
eCl@ss number, version 12.0 | 27-27-06-01
eCl@ss number, version 11.0 | 27-27-06-01
eCl@ss Nummer, Version 9.0 | 27-27-06-01
ETIM number, version 7.0 | EC000030
ETIM number, version 6.0 | EC000030
Godkendelser - Forskrifter
Godkendelser | cULus
Globale egenskaber
Materiale til kapsling | Sprøjtestøbning med lette legeringer
Materiale til dækslet | Plastik, Thermoplastik
Generelle data - egenskaber
Antal bryderkontakter | 8
Antal brydere, venstre | 4
Antal brydere, højre | 4
Antal blænder | 8
Antal blænder, venstre | 4
Antal blænder, højre | 4
Number of pointed cams | 1
Number of cams 30° | 6
Number of cams 180° | 1
Front adjustable cams | Ja
Mekaniske data
Udboring til aksel | 4 mm
Fastgørelse | floor mounting
Gear ratio | 1:150
Type of shaft mounting | Nut und Passfeder
Mekaniske data - Tilslutning
Kabelføring | 2 x M20 x 1,5
Tilslutningskvadrat , maksimum | 2,5 mm²
Mekaniske data - afmåling
Længde | 244 mm
Bredde | 120 mm
Højde | 114 mm
Tolerance of the diameter of the shaft hole | H12
Diameter of Shaft | 12 mm
Tolerance of the diameter of shaft | h8
Length of shaft | 44 mm
Omgivende forhold
Beskyttelses klasse | IP65
Omgivende forhold - Isolationsparametre
Isolations spænding | 250 VAC
Fastsat impulsmodstandsspænding | 4 kV
Elektrisk data
Materiale til kontakterne, elektrisk | Sølv
Switch element left | M 697-11-1
Switch element right | M 697-11-1
Schmersal Danmark A/S, Arnold Nielsens Boulevard 72-74, 2650 Hvidovre
De nævnte data og angivelser er blevet checket omhyggeligt. Billeder kan afvige fra originalen. Der kan findes flere tekniske data i manualen. Der tages forbehold for tekniske ændringer og fejl.
Udarbejdet d. 06.06.2025 09.36