## Worksheet
NDRZ50GR/RT
Nødstoptrykknap hygiejnerigtigt design Beskyttelses klasse IP69K Monterings diameter Ø 22,3 mm
Bestillings data
Produkttypebetegnelse | NDRZ50GR/RT
Artikenummer (Bestillingsnummer) | 101177170
EAN (European Article Number) | 4030661466538
eCl@ss number, version 12.0 | 27-37-12-12
eCl@ss number, version 11.0 | 27-37-12-12
eCl@ss Nummer, Version 9.0 | 27-37-12-12
ETIM number, version 7.0 | EC001038
ETIM number, version 6.0 | EC001038
Godkendelser - Forskrifter
Godkendelser | BG cULus
Globale egenskaber
Forskrifter | EN IEC 60947-5-1 EN IEC 60947-1
Version | Nødstoptrykknap
Konstruktionsform | Integrated jump mechanism
Installationsforhold (mekaniske) | vilkårlig
Forseglingstype | Membran Læbetætninger
Materiale til operatorerne | ABS
Frontringens materiale | ABS, forkromet
Materiale til tætningsbælg | Silikone
Farve på betjeningsdel | Rød
Farve til frontringen | Sølv
Farve på bælg | Sort
Bruttovægt | 50 g
Generelle data - egenskaber
Nødstopsknap | Ja
Monteringsflange | Ja
Sikkerhedsfunktionerne | Ja
Springmekanisme integreret | Ja
Låsning | Ja
Fuldt isoleret | Ja
Number of contact elements, maximum | 2
Mekaniske data
Sikring | Træk oplåsning
Mekanisk levetid, minimum | 100.000 koblinger
Aktuator kraft, cirka | 2 N
Fastgørelse | Monteringsflange EFM
Tilspændingsmoment skruelængde | 0,6 Nm
Mekaniske data - afmåling
Højde | 45 mm
Diameter på aktuatorhoved | 50 mm
Mounting diameter | 22,3 mm
Tykkelse af frontplade, minimum | 1,5 mm
Tykkelse af frontplade, maksimum | 6 mm
Gittermål | 50 x 50 mm
Omgivende forhold
Beskyttelses klasse | IP67 IP69K
Ambient temperature | -25 ... +80 °C
Vibrationsstabilitet iht. EN 60068-2-6 | 10 … 150 Hz (0,5 mm / 5 g)
Modstand over for slag | 50 g
Schmersal Danmark A/S, Arnold Nielsens Boulevard 72-74, 2650 Hvidovre
De nævnte data og angivelser er blevet checket omhyggeligt. Billeder kan afvige fra originalen. Der kan findes flere tekniske data i manualen. Der tages forbehold for tekniske ændringer og fejl.
Udarbejdet d. 04.05.2024 14.14