## Worksheet
G50-017M22/22Y-1600-1-1368-4
Metalhus med slagfast plasthætte forskellige knastudformninger til forskellige koblinger enkel indstilling af koblingspunkter tilgængelig med knastskiver, til indstilling foran
Bestillings data
Produkttypebetegnelse | G50-017M22/22Y-1600-1-1368-4
Artikenummer (Bestillingsnummer) | 103038639
EAN (European Article Number) | 4030661545783
eCl@ss number, version 12.0 | 27-27-06-01
eCl@ss number, version 11.0 | 27-27-06-01
eCl@ss Nummer, Version 9.0 | 27-27-06-01
ETIM number, version 7.0 | EC000030
ETIM number, version 6.0 | EC000030
Godkendelser - Forskrifter
Godkendelser | cULus CCC
Globale egenskaber
Materiale til kapsling | Sprøjtestøbning med lette legeringer
Materiale til dækslet | Plastik, Thermoplastik
Generelle data - egenskaber
Antal bryderkontakter | 4
Antal brydere, venstre | 2
Antal brydere, højre | 2
Antal blænder | 4
Antal blænder, venstre | 2
Antal blænder, højre | 2
Number of pointed cams | 8
Front adjustable cams | Ja
Mekaniske data
Fastgørelse | floor mounting
Gear ratio | 1:17
Type of shaft mounting | Bowex Kupplung mit 12mm und 12mm Durchmesser
Mekaniske data - Tilslutning
Kabelføring | 2 x M20 x 1,5
Tilslutningskvadrat , maksimum | 2,5 mm²
Mekaniske data - afmåling
Længde | 244 mm
Bredde | 120 mm
Højde | 114 mm
Diameter of Shaft | 12 mm
Tolerance of the diameter of shaft | h8
Length of shaft | 44 mm
Omgivende forhold
Beskyttelses klasse | IP65
Omgivende forhold - Isolationsparametre
Isolations spænding | 250 VAC
Fastsat impulsmodstandsspænding | 4 kV
Elektrisk data
Materiale til kontakterne, elektrisk | Sølv
Switch element left | M 697-11-1
Switch element right | M 697-11-1
Schmersal Danmark A/S, Arnold Nielsens Boulevard 72-74, 2650 Hvidovre
De nævnte data og angivelser er blevet checket omhyggeligt. Billeder kan afvige fra originalen. Der kan findes flere tekniske data i manualen. Der tages forbehold for tekniske ændringer og fejl.
Udarbejdet d. 09.05.2025 02.44