## Worksheet
LED-Lyselementet ELDE. N blå 48VDC/AC
Skrueforbindelse Placering af monteringsflange 3 blå LED 48 VAC
Bestillings data
Tip (leveringsdygtighed) | Leveres ikke længere!
Produkttypebetegnelse | LED-Lyselementet ELDE. N blå 48VDC/AC
Artikenummer (Bestillingsnummer) | 101167524
eCl@ss number, version 12.0 | 27-37-12-09
eCl@ss number, version 11.0 | 27-37-12-09
eCl@ss Nummer, Version 9.0 | 27-37-12-09
ETIM number, version 7.0 | EC000204
ETIM number, version 6.0 | EC000204
Godkendelser - Forskrifter
Godkendelser | cULus
Globale egenskaber
Forskrifter | EN IEC 60947-5-1 EN IEC 60947-1
Installationsforhold (mekaniske) | vilkårlig
Materiale til kapsling | Plastik, glasfiberforstærket termoplast, selvslukkende
Bruttovægt | 20 g
Generelle data - egenskaber
Integreret display, generelt | Ja
Mekaniske data
Monteringsvejledning | tilslutningsbar
Placering af monteringsflange | 3
Mekaniske data - Tilslutning
Terminalbetegnelser | EN 50005 EN 50013
Tilslutning, Stik | Skrue terminaler
Tilslutningskvadrat, minimum | 0,5 mm², stiv 0,5 mm², fleksibel
Tilslutningskvadrat , maksimum | 2,5 mm², stiv 1,5 mm², fleksibel
Mekaniske data - afmåling
Længde | 46 mm
Bredde | 30 mm
Dybde | 60 mm
Omgivende forhold
Beskyttelsesklasse af klemmer eller terminaler | IP20
Ambient temperature | -25 ... +80 °C
Elektrisk data
Rated operating voltage | 48 VAC
Rated operating voltage | 48 VDC
Tilstandsvisning
Farve på LED | Blå
Schmersal Danmark A/S, Arnold Nielsens Boulevard 72-74, 2650 Hvidovre
De nævnte data og angivelser er blevet checket omhyggeligt. Billeder kan afvige fra originalen. Der kan findes flere tekniske data i manualen. Der tages forbehold for tekniske ændringer og fejl.
Udarbejdet d. 09.11.2024 02.53