## Worksheet
IFL 15-333-10/01A
1 kabel indgang M 20 x 1.5 Kunstof hus AC/DC 2-ledning Tilslutnings rum Dobbelt isoleret Byggeform 333
Bestillings data
Tip (leveringsdygtighed) | Leveres ikke længere!
Produkttypebetegnelse | IFL 15-333-10/01A
Artikenummer (Bestillingsnummer) | 101098521
EAN (European Article Number) | 4030661041384
eCl@ss number, version 12.0 | 27-27-40-01
eCl@ss number, version 11.0 | 27-27-01-01
eCl@ss Nummer, Version 9.0 | 27-27-01-01
ETIM number, version 7.0 | EC002714
ETIM number, version 6.0 | EC002714
Godkendelser - Forskrifter
Godkendelser | CCC
Globale egenskaber
Forskrifter | DIN VDE 0660-208 EN IEC 60947-5-2
Konstruktionsform på hus | Blok
Installationsforhold (mekaniske) | plan
Materiale til kapsling | Plastik
Aktivt område | Plastik
Materiale til dækslet | Luran
Bruttovægt | 155 g
Generelle data - egenskaber
Integreret display, status | Ja
Antal, ledningsårer | 2
Mechanical data - Switching distances
Afbryderdistance | 15 mm
Note (switching distance) | All switching distances in accordance EN IEC 60947-5-2
Mekaniske data - Tilslutning
Længde på kabel | 2 m
Tilslutning, Stik | Skrueforbindelse M20 x 1.5
Tilslutningskvadrat , maksimum | 2 x 1,5 mm²
Mekaniske data - afmåling
Længde på føler | 112 mm
Bredde på føler | 40 mm
Højde på føler | 40 mm
Omgivende forhold
Beskyttelses klasse | IP65
Ambient temperature | -25 ... +70 °C
Vibrationsstabilitet iht. EN 60068-2-6 | 10 … 55 Hz, amplitude 1 mm
Modstand over for slag | 30 g / 11 ms
Beskyttelsestal | II
Elektrisk data
Operating voltage | 15 ... 250 VAC 15 ... 250 VDC
Type of voltage range | AC DC
No-load supply current I0, typical | 0,3 mA
Rated operating voltage | 15 ... 250 VAC15 ... 250 VDC
Forsyningsstrøm | 300 mA
Koblingselement | Sluttekontakter (NO) eller Brydekontakter (NC)
Beskyttelsesstrømkreds integreret | Induktiv forstyrrelsesbeskyttelse Beskyttelse mod polaritetsændring
Afbryderfrekvens, cirka | 15 Hz
Elektriske data - Digital udgang
Spændingsfald Ud, maksimum | 4 V
Strøm ved spændingsfald Ud | 0,3 A
Version | Dobbel fortrådet
Tilstandsvisning
Bemærk (integreret display, status) | gul LED
Bemærk
Bemærk (generelt) | Programmerbar ved at flytte plug-in jumperen ved terminalskruerne Ved at flytte afbryderen 5, kan der vælges forskellige aktiveringsretninger. Den valgte aktiveringsretning kan markeres med et klistermærke. Programming in the connection compartment by moving the plug. A sticker can be used to mark the selected position of the active area on the housing. By moving the cube, 5 operating surfaces can be selected.
Schmersal Danmark A/S, Arnold Nielsens Boulevard 72-74, 2650 Hvidovre
De nævnte data og angivelser er blevet checket omhyggeligt. Billeder kan afvige fra originalen. Der kan findes flere tekniske data i manualen. Der tages forbehold for tekniske ændringer og fejl.
Udarbejdet d. 20.10.2025 23.59