## Worksheet
IFL 13-390-10YA
Bestillings data
Produkttypebetegnelse | IFL 13-390-10YA
Artikenummer (Bestillingsnummer) | 101116810
EAN (European Article Number) | 4030661047386
eCl@ss number, version 12.0 | 27-27-40-01
eCl@ss number, version 11.0 | 27-27-01-01
eCl@ss Nummer, Version 9.0 | 27-27-01-01
ETIM number, version 7.0 | EC002714
ETIM number, version 6.0 | EC002714
Globale egenskaber
Forskrifter | DIN VDE 0660-208 EN IEC 60947-5-2
Konstruktionsform på hus | Blok
Installationsforhold (mekaniske) | plan
Materiale til kapsling | Plastik
Aktivt område | Plastik
Bruttovægt | 2.525 g
Generelle data - egenskaber
Integreret display, status | Nej
Mechanical data - Switching distances
Afbryderdistance | 13 mm
Note (switching distance) | All switching distances in accordance EN IEC 60947-5-2
Mekaniske data - Tilslutning
Længde på kabel | 2 m
Tilslutning, Stik | Screw terminals PG21
Tilslutningskvadrat , maksimum | 2 x 4 mm²
Mekaniske data - afmåling
Længde på føler | 204 mm
Bredde på føler | 150 mm
Højde på føler | 90 mm
Omgivende forhold
Beskyttelses klasse | IP65
Ambient temperature | -25 ... +70 °C
Vibrationsstabilitet iht. EN 60068-2-6 | 10 … 55 Hz, amplitude 1 mm
Modstand over for slag | 30 g / 11 ms
Beskyttelsestal | II
Omgivende forhold - Isolationsparametre
Fastsat impulsmodstandsspænding | 4 kV
Elektrisk data
Operating voltage | 15 ... 250 VAC
Type of voltage range | AC DC
Strømforbrug, minimum | 5 mA
Rated operating voltage | 15 ... 250 VAC
Forsyningsstrøm | 300 mA
Koblingselement | Normalt åben kontakt (NO)
Beskyttelsesstrømkreds integreret | Induktiv forstyrrelsesbeskyttelse Beskyttelse mod polaritetsændring
Afbryderfrekvens, cirka | 15 Hz
Elektriske data - Digital udgang
Spændingsfald Ud, maksimum | 4 V
Strøm ved spændingsfald Ud | 0,3 A
Version | Dobbel fortrådet
Reststrøm | 0,5 mA
Bemærk
Bemærk (generelt) | Cable routing optionally at the rear or side.
Schmersal Danmark A/S, Arnold Nielsens Boulevard 72-74, 2650 Hvidovre
De nævnte data og angivelser er blevet checket omhyggeligt. Billeder kan afvige fra originalen. Der kan findes flere tekniske data i manualen. Der tages forbehold for tekniske ændringer og fejl.
Udarbejdet d. 18.10.2025 07.38