## Worksheet
IFL-N-2-8M-10ST2P
| BEMÆRK: Leveres ikke længere! (reserve: IFL 2-8M-10ST2P) metal hus DC 3-ledning | miniaturekrop Forbindelse M12 Byggeform M 8 x 1
Bestillings data
Tip (leveringsdygtighed) | Leveres ikke længere!
Produkttypebetegnelse | IFL-N-2-8M-10ST2P
Artikenummer (Bestillingsnummer) | 101144807
EAN (European Article Number) | 4030661134390
eCl@ss number, version 12.0 | 27-27-40-01
eCl@ss number, version 11.0 | 27-27-01-01
eCl@ss Nummer, Version 9.0 | 27-27-01-01
ETIM number, version 7.0 | EC002714
ETIM number, version 6.0 | EC002714
Globale egenskaber
Forskrifter | DIN VDE 0660-208 EN IEC 60947-5-2
Konstruktionsform på hus | Cylinder, med gevind
Installationsforhold (mekaniske) | plan
Materiale til kapsling | Rustfrit stål
Aktivt område | Plastik
Materiale til møtrikkerne | Rustfrit stål
Bruttovægt | 12 g
Generelle data - egenskaber
Integreret display, status | Ja
Antal, ledningsårer | 3
Mekaniske data
Info (Drejemoment til møtrikker) | Thread must not be loaded in the head area.
Mechanical data - Switching distances
Afbryderdistance | 2 mm
Note (switching distance) | All switching distances in accordance EN IEC 60947-5-2
Mekaniske data - Tilslutning
Tilslutning, Stik | Forbindelse M12
Mekaniske data - afmåling
ISO-gevind på føler | M8
Nøglebredde | 13 SW
Længde på føler | 45 mm
Omgivende forhold
Beskyttelses klasse | IP67
Ambient temperature | -25 ... +85 °C
Vibrationsstabilitet iht. EN 60068-2-6 | 10 … 55 Hz, amplitude 1 mm
Modstand over for slag | 30 g / 11 ms
Beskyttelsestal | II
Elektrisk data
Operating voltage | 15 ... 34 VDC
Type of voltage range | DC
No-load supply current I0, typical | 17 mA
Rated operating voltage | 15 ... 34 VDC
Forsyningsstrøm | 150 mA 200 mA
Koblingselement | Normalt åben kontakt (NO)
Beskyttelsesstrømkreds integreret | Induktiv forstyrrelsesbeskyttelse Beskyttelse mod polaritetsændring Overbelastningsbeskyttelse Kortslutningsbeskyttelse undertrykket afbryder-til fejlimpuls Ledningsbruds overvågning Radiobølge beskyttelse
Afbryderfrekvens, cirka | 600 Hz
Elektriske data - Digital udgang
Spændingsfald Ud, maksimum | 2,5 V
Version | P type
Tilstandsvisning
Bemærk (integreret display, status) | gul LED
Schmersal Danmark A/S, Arnold Nielsens Boulevard 72-74, 2650 Hvidovre
De nævnte data og angivelser er blevet checket omhyggeligt. Billeder kan afvige fra originalen. Der kan findes flere tekniske data i manualen. Der tages forbehold for tekniske ændringer og fejl.
Udarbejdet d. 10.10.2025 10.15