## Worksheet
SLG445-ER-0500-02-01
Sikkerhedstype 4 ifølge IEC 61496-1 Brugervenlig parametrering uden hjælpemidler Pålideligt sikkerhedskoncept ved fejlkilder (EMC, svejsegnister) Processikkerhed ved højeste grad af disposition Aktiv indstillingshjælp integreret Multifunktionel
Bestillings data
Produkttypebetegnelse | SLG445-ER-0500-02-01
Artikenummer (Bestillingsnummer) | 103005424
EAN (European Article Number) | 4030661436388
eCl@ss number, version 12.0 | 27-27-27-03
eCl@ss number, version 11.0 | 27-27-27-03
eCl@ss Nummer, Version 9.0 | 27-27-27-03
ETIM number, version 7.0 | EC001832
ETIM number, version 6.0 | EC001832
Godkendelser - Forskrifter
Godkendelser | TÜV cULus
Globale egenskaber
Forskrifter | CLC/TS 61496-2 EN IEC 61496-2 EN IEC 61496-1
Bemærk (softwareversion) | as of 2024 Version 1.0
Materiale til kapsling | Aluminium
Reaktionstid, maksimum | 10 ms
Bruttovægt | 980 g
Radiation emission level to EN 12198-1 | Category 0
Risk group classification of lamp systems to EN 62471 | free group
Generelle data - egenskaber
Mutingfunktion | Ja
Override | Ja
Urkontrol mulig | Ja
Genstartspærre | Ja
Strålekodning | Ja
7-delt display | Ja
Integreret display, status | Ja
Integreret display, diagnose | Ja
Antal afsikre digitale udgange | 2
Antal stråler | 2
Klassifikation
At standardisere, Forskrifter | EN ISO 13849-1 EN IEC 62061
Performance Level, til | e
Kategori iht. EN ISO 13849 | 4
PFH-værdi | 5,14 x 10⁻⁹ /h
Safety Integrity Level (SIL), egnet i | 3
Brugstid | 20 År
Sikkerhedstype i henhold til EN 61496-1 | 4
Mekaniske data
Detektions-egenskab for testobjekter ved v = 1,6 m/s | 500 mm
Højde på beskyttelsesfelt | 500 mm
Rækkevidde, beskyttelsesfelt, minimum | 0,3 m
Rækkevidde, beskyttelsesfelt, maksimum | 12 m
Note | Reduction in range by 10% at an ambient temperature of -25°C
Følernes bølgelængde | 880 nm
Mekaniske data - Tilslutning
Længde på kabel | 100 m
Tilslutning, Stik | Tilslutning
Tilslutning Stik, Modtager | Indbygningsstik M12, 12 polet
Tilslutning, Stik, Sender | Indbygningsstik M12, 4 polet
Forbindelse (mekanisk) | with metal thread
Mekaniske data - afmåling
Længde på føler | 33 mm
Bredde på føler | 27,8 mm
Højde på føler (modtager) | 621 mm
Højde på føler (sender) | 611 mm
Omgivende forhold
Beskyttelses klasse | IP67
Ambient temperature | -25 ... +50 °C
Storage and transport temperature | -25 ... +70 °C
Vibrationsstabilitet iht. EN 60068-2-6 | 10 … 55 Hz
Modstand over for slag | 10 g, 16 ms, to EN 60028-2-29
Beskyttelsestal | III
Elektrisk data
Rated operating voltage | 24 VDC
Længde af kabel, maksimum | 100 m
Rated operating current, Emitter | 200 mA
Rated operating current, Receiver | 700 mA
Designation, Contactor controls EDM (Feedback circuits) | D_IN
Switching thresholds | 11 … 30 V (HIGH) 0 … 2 V (LOW)
Current consumption | 3 … 10 mA (HIGH) 0 … 2 mA (LOW)
Reaction time of the external devices, maximum | 500 ms
Designation, Control inputs | S1, S2, MSG 1 and MSG 2
Switching thresholds | 11 … 30 V (HIGH) 0 … 2 V (LOW)
Current consumption | 3 … 10 mA (HIGH) 0 … 2 mA (LOW)
Actuation time for manual start | 50 … 1500 ms
Note | signal transmission in case of falling edge
Elektriske data - spændingsforsyning eksterne enheder
Betegnelse, spændingsforsyning | ML
Rated operating voltage | 24 VDC
Rated operating current | 250 mA
Elektrisk data - sikre digitale udgange
Betegnelse, Sikkerhedsudgange | OSSD 1 and OSSD 2
Udgangsstrøm (sikker udgang), maksimum | 0,25 A
Version | OSSD, short-circuit proof, p-type
Reststrøm | 1 mA
Test pulse interval, typical | 750 ms
Test pulse duration, maximum | 0,1 ms
Klassificering ZVEI CB24I, kilde | C3
Klassificering ZVEI CB24I, sænkning | C1 C2 C3
Load capacity, maximum | 2,2 µF
Load inductance, maximum | 2 H
Note | The load inductance generates an induced voltage during the switch-off, which compromises the downstream components (sparkquenching element).
Switching voltage | 15 … 26.4 V (HIGH) 0 … 2 V (LOW)
Note | According to EN 61131-2
Note | In case of failure, the leakage current flows to the OSSD cable. The downstream control element must recognise this state as LOW. A safety PLC must detect this state.
Conduction resistance, maximum | 2,5 Ω
Tilstandsvisning - LED 01
Status LED | OSSD ON, OSSD OFF, restart, signal reception, blanking, information
LED-position | Receiver
Tilstandsvisning - LED 02
Status LED | transmitting and status
LED-position | Emitter
Forskellige data
Tip (applikationsanvendelsesformål) | Automatic operation, restart inhibit, double confirmation, contactor control, object blanking (non-changeable position and changeable position), alternative beam coding, muting, cycle, multiple sampling
Pin-tildeling
Forbindelse | Receiver
PIN 1 | 24 VDC power supply
PIN 2 | 0 VDC power supply
PIN 3 | Release S1 Input Release S1
PIN 4 | OSSD 1 Safety output 1
PIN 5 | D_OUT Operating Mode
PIN 6 | OSSD 2 Safety output 2
PIN 7 | Muting operation: ML Muting lampCyclic mode: not used
PIN 8 | Input Release S2
PIN 9 | Muting operation: D_IN Input EDM, belt-stop, muting enableCyclic mode: D_IN Input EDM
PIN 10 | Muting operation: MSG 2 Switching input muting sensor group MSG 2Cyclic mode: MK2 Machine contact 2
PIN 11 | Not used
PIN 12 | Muting operation: MSG 1 Switching input muting sensor group MSG 1Cyclic mode: MK1 Machine contact 1
Forbindelse | Emitter
PIN 1 | 24 VDC power supply
PIN 2 | COD1 Coding 1
PIN 3 | 0 VDC power supply
PIN 4 | COD2 Coding 2
Inkluderet
Inkluderet | Sæt med 2 montagevinkler
Tilbehør
Anbefaling, sikkerhedsafbryder | SRB-E 301
Schmersal Danmark A/S, Arnold Nielsens Boulevard 72-74, 2650 Hvidovre
De nævnte data og angivelser er blevet checket omhyggeligt. Billeder kan afvige fra originalen. Der kan findes flere tekniske data i manualen. Der tages forbehold for tekniske ændringer og fejl.
Udarbejdet d. 24.04.2025 11.56