## Worksheet
BN 65-RZ/V-2040
| aktivering forfra med forspændingsmagnet berøringsfri virkende Langt lig Aktiveringsflade og -retning er kendetegnet med et afbrydersymbol | Konstruktionsform Ø 13 mm Kunstof hus Koblingsafstand op til 60 mm, afhængigt af aktuatormagnet og udførelse med sentral fastgørelse tilgængelig med aktivering foran og/eller på siden
Bestillings data
Produkttypebetegnelse | BN 65-RZ/V-2040
Artikenummer (Bestillingsnummer) | 101161575
EAN (European Article Number) | 4030661195674
eCl@ss number, version 12.0 | 27-27-43-02
eCl@ss number, version 11.0 | 27-27-01-05
eCl@ss Nummer, Version 9.0 | 27-27-01-05
ETIM number, version 7.0 | EC002544
ETIM number, version 6.0 | EC002544
Godkendelser - Forskrifter
Godkendelser | cULus
Globale egenskaber
Aktivt princip | magnetisk
Konstruktionsform på hus | Cylinder, glat
Materiale til kapsling | Plastik, glass-fibre reinforced thermoplastic
Bruttovægt | 30 g
Generelle data - egenskaber
Rest | Ja
Kan anvendes til elevatorer | Ja
Forspændingsmagnet | Ja
Antal låsekontakter | 1
Mekaniske data
Aktivt område | forside
Aktuator | Magnet
Mekanisk levetid, minimum | 1.000.000.000 koblinger
Aktiveringshastighed, maksimum | 18 m/s
Fastgørelse | central med gevindflange
Drejemoment til møtrikker, maksimum | 3 Nm
Mechanical data - Switching distances
Afbryderdistance | 3 mm … 45 mm 2 x BP 10 = 3 mm BP 34 = 15 mm BP 20 = 10 mm BP 31 = 10 mm BP 11 = 15 mm BP 12 = 20 mm BP 21 = 45 mm BP 22 N + BP 22 S = 35 mm
Bemærk (koblingsafstand Sn) | Koblingsafstand op til 45 mm, afhængigt af aktuatormagnet og udførelse. Oplysningerne om koblingsafstande er uden ferromagnetisk påvirkning, når enkelte monterede apparater aktiveres. Afstanden kan ændres enten positivt eller negativt med en ferromagnetisk påvirkning. Placeres flere magnetiske aktuatorer, skal der tages hensyn til en mulig gensidig påvirkning.
Note (switching distance) | All switching distances in accordance EN IEC 60947-5-2
Gentagelsespræcision | 0,3 mm
Mekaniske data - Tilslutning
Tilslutning, Stik | RSF3 plug connector
Mekaniske data - afmåling
Diameter på føler | 13 mm
Nøglebredde | 22 SW
Længde på føler | 103 mm
Omgivende forhold
Beskyttelses klasse | IP67
Ambient temperature | -25 ... +75 °C
Vibrationsstabilitet iht. EN 60068-2-6 | 10 … 55 Hz, amplitude 1 mm
Modstand over for slag | 15 g, sinusformede svingninger
Vibrationsfasthed | 15 g, sinusformede svingninger
Elektrisk data
Koblingsspænding, minimum | 230 VAC
Koblingsspænding, minimum | 230 VDC
Koblingsstrøm, maksimum | 1 A
Koblings effekt, maksimum {VA} | 60 W
Koblingsprincip | Latching
Preltid, minimum | 0,3 ms
Preltid, maksimum | 3 ms
Afbryderfrekvens, maksimum | 300 Hz
Koblingsfrekvens | 720.000 /h
Maximum switching time close (NO) | 1,5 ms
Maximum switching time open (NC) | 0,5 ms
Minimum switching time close (NO) | 0,3 ms
Bounce duration, typically | 0,6 ms
Inkluderet
Inkluderet | Actuator must be ordered separately.
Tilbehør
Anbefalede (Aktuator) | 2x BP 10 BP 34 BP 20 BP 31 BP 11 BP 12 BP 21 BP 22 S BP 22 N BE 20
Anbefalede (Aktuator, Elevatorkoblingsanlæg) | BP 10 2 x BP 10 BP 15 BP 34
Bemærk
Bemærk (generelt) | Afbryderen monteres på metal med et ikke-magnetisk mellemlæg på min. 20 mm.
Schmersal Danmark A/S, Arnold Nielsens Boulevard 72-74, 2650 Hvidovre
De nævnte data og angivelser er blevet checket omhyggeligt. Billeder kan afvige fra originalen. Der kan findes flere tekniske data i manualen. Der tages forbehold for tekniske ændringer og fejl.
Udarbejdet d. 22.10.2025 22.45