## Worksheet
ACC-IL-G24-M20-OR
ravfarvet led, hvid linse (gennemsigtig) Skal skrues i kabelindgange M 20 x 1,5
Bestillings data
Produkttypebetegnelse | ACC-IL-G24-M20-OR
Artikenummer (Bestillingsnummer) | 101186263
EAN (European Article Number) | 4030661350608
eCl@ss number, version 12.0 | 27-37-12-11
eCl@ss number, version 11.0 | 27-37-12-11
eCl@ss Nummer, Version 9.0 | 27-37-12-11
ETIM number, version 7.0 | EC000223
ETIM number, version 6.0 | EC000223
Globale egenskaber
Bruttovægt | 21 g
Mekaniske data
Drejemoment, maksimum | 1,5 Nm
Omgivende forhold
Beskyttelses klasse | IP67
Ambient temperature | -5 ... +70 °C
Elektrisk data
Rated operating voltage | 24 VDC
Forsyningsstrøm | 20 mA
Tilstandsvisning
Farve på LED | Orange
Schmersal Danmark A/S, Arnold Nielsens Boulevard 72-74, 2650 Hvidovre
De nævnte data og angivelser er blevet checket omhyggeligt. Billeder kan afvige fra originalen. Der kan findes flere tekniske data i manualen. Der tages forbehold for tekniske ændringer og fejl.
Udarbejdet d. 05.08.2024 22.52