## Worksheet
AZ/AZM201-B30-LTAG1P30
| til venstrehængslede døre med Dørgreb Aktuator for hængslede afskærmninger Let og intuitivt brug | Ingen chance for skade fra fremstikkende aktuator Ingen supplerende dørhåndtag påkrævet Stikker ikke frem ind i døråbningen
Bestillings data
Produkttypebetegnelse | AZ/AZM201-B30-LTAG1P30
Artikenummer (Bestillingsnummer) | 103015820
EAN (European Article Number) | 4030661504223
eCl@ss number, version 12.0 | 27-27-26-06
eCl@ss number, version 11.0 | 27-27-26-06
eCl@ss Nummer, Version 9.0 | 27-27-26-06
ETIM number, version 7.0 | EC001487
ETIM number, version 6.0 | EC001487
Godkendelser - Forskrifter
Bemærk | Certificering i forbindelse med enhederne AZ/AZM 201
Globale egenskaber
Materiale til kapsling | Plastik, glass-fibre reinforced thermoplastic
Materiale til aktuatoren | zink sprøjtestøbt
Materiale til operatorerne | Aluminium, kunststofbeklædt
Bruttovægt | 3.828 g
Mekaniske data
Greb | Dørgreb
Mekanisk levetid, minimum | 1.000.000 koblinger
Døranslag | Venstre
Låsestyrke til EN ISO 14119 | 5.500 N
Låsestyrke, maksimum | 7.150 N
Aktuator monteret | Udenfor
Mekaniske data - afmåling
Længde på aktuatoren | 94 mm
Aktuatorens bredde | 115 mm
Højde af aktuator | 115 mm
Længde på låsestang | 44 mm
Bredde på låsestang | 75 mm
Højde på låsestangen | 2.600 mm
Bemærk (Højde på låsestangen) | kunden kan afkorte palarmen
Inkluderet
Inkluderet | Aktuatormodul AZ/AZM201-B30 inkl. firkantstang Stanglås med styreblad 4 skruer med forsænket hoved M5x10 4 U-stykker 2 sekskantmøtrikker M8 2 spærringsmærker, 1200 mm, forzinkede Støtteleje hhv. (ved P30) og nødfrakobling komplet (bei P31)
Schmersal Danmark A/S, Arnold Nielsens Boulevard 72-74, 2650 Hvidovre
De nævnte data og angivelser er blevet checket omhyggeligt. Billeder kan afvige fra originalen. Der kan findes flere tekniske data i manualen. Der tages forbehold for tekniske ændringer og fejl.
Udarbejdet d. 28.03.2025 15.54