## Worksheet
AZM 161ST-11/12RKA-024
| Stort ledningsrum Manuel reset 2 kabel indgange M 16 x 1.5 2 Tilslutning M12, #1#- og #2#-poler Kunstof hus | Dobbelt isoleret Sammenlåsning med beskyttelse mod forkert låsning. 130 mm x 90 mm x 30 mm 6 Kontakt Langt lig
Bestillings data
Produkttypebetegnelse | AZM 161ST-11/12RKA-024
Artikenummer (Bestillingsnummer) | 101192434
EAN (European Article Number) | 4030661352343
eCl@ss number, version 12.0 | 27-27-26-03
eCl@ss number, version 11.0 | 27-27-26-03
eCl@ss Nummer, Version 9.0 | 27-27-26-03
ETIM number, version 7.0 | EC002593
ETIM number, version 6.0 | EC002593
Godkendelser - Forskrifter
Godkendelser | IFA cULus CCC
Globale egenskaber
Forskrifter | EN ISO 13849-1 EN ISO 14119 EN IEC 60947-5-1
Kodningstrin ifølge EN ISO 14119 | lav
Aktivt princip | elektromekanisk
Materiale til kapsling | Plastik, glasfiberforstærket termoplast, selvslukkende
Bruttovægt | 420 g
Generelle data - egenskaber
Spænding for at låse | Ja
Manuel reset | Ja
Antal aktiverende retninger | 3
Antal hjælpekontakter | 2
Antal sikkerhedskontakter | 3
Klassifikation
At standardisere, Forskrifter | EN ISO 13849-1
Performance Level, til | c
Kategori iht. EN ISO 13849 | 1
B10D Normally-closed contact (NC) | 2.000.000 koblinger
Note | Electrical life on request.
B10D Normally-open contact (NO) | 1.000.000 koblinger
Note | at 10% Ie and ohmic load
Brugstid | 20 År
Klassifikation - fejludlukkelse
OBS: | Kan anvendes hvis udelukkelse af fejl for farlig beskadigelse af 1-kanalsmekanismen er tilladt og en tilstrækkelig manipulationsbeskyttelse kan garanteres.
Performance Level, til | d
Kategori iht. EN ISO 13849 | 3
Note | for 2-channel use and with suitable logic unit.
Brugstid | 20 År
Mekaniske data
Mekanisk levetid, minimum | 1.000.000 koblinger
Aktuatorspil i aktuatorretning | 5,5 mm
Låsestyrke til EN ISO 14119 | 2.000 N
Låsestyrke, maksimum | 2.600 N
Holdekraft | 30 N
Tvangsåbningsstrækning | 10 mm
Positive break force per NC contact, minimum | 10 N
Tvangsåbnings kraft, minimum | 20 N
Aktiveringshastighed, maksimum | 2 m/s
Fastgørelse | Skruer
Version af monteringsskruer | 3x M5
Type of the screw head | Flat head screw
Mekaniske data - Tilslutning
Tilslutning, Stik | Indbygningsstik M12, 4-polet, A-kodet Indbygningsstik M12, 8-polet, A-kodet
Mekaniske data - afmåling
Længde på føler | 30 mm
Bredde på føler | 130 mm
Højde på føler | 90 mm
Omgivende forhold
Beskyttelses klasse | IP67
Ambient temperature | -25 ... +60 °C
Storage and transport temperature | -25 ... +85 °C
Bemærk (relativ fugtighed) | ikke kondenserende ingen overisning
Beskyttelsestal | II
Tilladt opstillingshøjde over NN, maksimum | 2.000 m
Omgivende forhold - Isolationsparametre
Isolations spænding | 250 VAC Stikket 4-polet - 250 V Stikket 8-polet - 60 V
Fastsat impulsmodstandsspænding | 0,8 kV
Rated impulse withstand voltage, connector 4-pole | 2.5 kV
Rated impulse withstand voltage, connector 8-pole | 0.8 kV
Elektrisk data
Termisk prøvestrøm | 2 A
Forsyningsspænding | 24 VAC/DC
Betinget kortslutningsstrøm iht. EN 60947-5-1 {A} | 1.000 A
Elektrisk effektforbrug, maksimum | 10 W
Koblingselement | Sluttekontakter (NO, Brydekontakter (NC)
Koblingsprincip | slow action, positive break NC contact
Koblingsfrekvens | 1.000 /h
Materiale til kontakterne, elektrisk | Sølv
Elektrisk data - Solenoidkontrol IN
Magnet switch-on time | 100 %
Test pulse duration, maximum | 5 ms
Test pulse interval, minimum | 50 ms
Elektrisk data - sikkerhedskontakter
Spænding, brugskategori AC-15 | 230 VAC
Strøm, brugskategori AC-15 | 4 A
Spænding, brugskategori DC-13 | 60 VDC
Strøm, brugskategori DC-13 | 2 A
Elektrisk data - hjælpekontakterne
Spænding, brugskategori AC-15 | 230 VAC
Strøm, brugskategori AC-15 | 4 A
Spænding, brugskategori DC-13 | 60 VDC
Strøm, brugskategori DC-13 | 2 A
Forskellige data
Tip (applikationsanvendelsesformål) | flytbar sikkerhedsanordning aftagelige afskærmninger hængslet sikkerhedskontakt
Inkluderet
Inkluderet | Actuator must be ordered separately.
Bemærk
Bemærk (generelt) | Eftersom beskyttelsesanordningen kan åbnes umiddelbart ved spændingssvigt eller aktivering af hovedafbryderen, må sikkerhedsafbryderne kun bruges i særtilfælde med arbejdsstrømsprincip efter streng vurdering af ulykkesrisikoen.
Bemærk (hjælpefrakobling) | Til vedligeholdelse, installation etc. Til manuel frigørelse med M5 triangulær nøgle, tilgængelig som tilbehør
Schmersal Danmark A/S, Arnold Nielsens Boulevard 72-74, 2650 Hvidovre
De nævnte data og angivelser er blevet checket omhyggeligt. Billeder kan afvige fra originalen. Der kan findes flere tekniske data i manualen. Der tages forbehold for tekniske ændringer og fejl.
Udarbejdet d. 11.03.2025 11.04