## Worksheet
Hængselsbryder A/S/ST230 2/180
| 1 kabel indgange M 16 x 1.5 med fast koblingsvinkel 1 stik M 16 x 1.5, 10 polet metal hus God modstand overfor olie og petroleumssprit | Til venstre- eller højrehængslede døre 141 mm x 115 mm x 21,5 mm Enkel montering, passende til alle konventionelle profilsystemer (30 … 60 mm)
Bestillings data
Tip (leveringsdygtighed) | Leveres ikke længere!
Produkttypebetegnelse | Hængselsbryder A/S/ST230 2/180
Artikenummer (Bestillingsnummer) | 101182789
eCl@ss number, version 12.0 | 27-27-06-09
eCl@ss number, version 11.0 | 27-27-06-09
eCl@ss Nummer, Version 9.0 | 27-27-06-09
ETIM number, version 7.0 | EC002591
ETIM number, version 6.0 | EC002591
Globale egenskaber
Forskrifter | BG-GS-ET-15 EN IEC 60947-5-1
Materiale til kapsling | Metal, Zinkdruckguss
husets farve | Sort
Bruttovægt | 616 g
Generelle data - egenskaber
Montering indvendigt | Ja
Monteringsanslag | Ja
Antal hjælpekontakter | 2
Antal sikkerhedskontakter | 2
Klassifikation
At standardisere, Forskrifter | EN ISO 13849-1
Brugstid | 20 År
Sikkerhedsklassifikation - Sikkerhedsudgange
B10D åbner (NC) | 2.000.000 koblinger
B10D Normalt åben kontakt (NO) | 1.000.000 koblinger
Mekaniske data
Mekanisk levetid, minimum | 1.000.000 koblinger
Åbningsvinkel | 180°
Mekaniske data - Tilslutning
Tilslutning, Stik | Plug-in forbindelse, foroven
Mekaniske data - afmåling
Længde på føler | 21,5 mm
Bredde på føler | 141 mm
Højde på føler | 115 mm
Omgivende forhold
Beskyttelses klasse | IP65
Ambient temperature | -25 ... +65 °C
Omgivende forhold - Isolationsparametre
Isolations spænding | 250 VAC
Elektrisk data
Termisk prøvestrøm | 2,5 A
Brugskategori AC-15 | 230 VAC
Brugskategori AC-15 | 2 A
Brugskategori DC-13 | 24 VDC
Brugskategori DC-13 | 1 A
Koblingselement | Sluttekontakter (NO, Brydekontakter (NC)
Koblingsprincip | Klide kontakt
Koblingsfrekvens | 1.200 /h
Materiale til kontakterne, elektrisk | Sølv-nikkel legering 10
Bemærk
Bemærk (generelt) | Lukket beskyttelsesenhed = 0° i kontaktafbrydervandringsdiagrammer. Den fabriksindstillede koblingsvinkel er 3°. Indtil grænsen for det mekaniske liv er nået, kan vinklen øge op til 8° pga. normalt slid. Tvangsåbningsvinklen er 10°.
Schmersal Danmark A/S, Arnold Nielsens Boulevard 72-74, 2650 Hvidovre
De nævnte data og angivelser er blevet checket omhyggeligt. Billeder kan afvige fra originalen. Der kan findes flere tekniske data i manualen. Der tages forbehold for tekniske ændringer og fejl.
Udarbejdet d. 06.03.2025 03.55