## Worksheet
SVM1/76-6/102/A
Nøgle opererede valgafbryder oplåsningsanordning til 6 nøgler
Bestillings data
Produkttypebetegnelse | SVM1/76-6/102/A
Artikenummer (Bestillingsnummer) | 103009176
EAN (European Article Number) | 4030661458182
eCl@ss number, version 12.0 | 27-37-12-90
eCl@ss number, version 11.0 | 27-37-12-90
eCl@ss Nummer, Version 9.0 | 27-37-12-90
ETIM number, version 7.0 | EC001029
ETIM number, version 6.0 | EC001029
Ekstrainformation, (bestillings data) | Henvisning: Ved bestilling/forespørgsel skal låsenumrene &quot;X&quot; (primærcylinder) og &quot;Y&quot; (sekundærcylinder) angives (z.B. SVM1/111-6/222/A)! Hvis der ved bestillingen/forespørgslen ikke angives noget låsenummer, leverer vi et låsenummer efter vores eget valg. Fra brugerens side skal man være opmærksom på, at ingen låsenumre må udleveres to gange på en lokation (fabriksområde).
Globale egenskaber
Forskrifter | EN ISO 13849-1 EN ISO 14119
Aktivt princip | mekanisk
Konstruktionsform | Assembly housing
Materiale til kapsling | Aluminium
Materiale af husovertræk | enamelled
Diameter af låseboltens | Messing (ME)
husets farve | Grå
Farve på nøgle | Sølv
Farve på nøglehoved | Sølv
Bruttovægt | 1.950 g
Generelle data - egenskaber
Antal nøgler | 6
Klassifikation
Brugstid | 20 År
Sikkerhedsklassifikation - Sikkerhedsudgange
B10D åbner (NC) | 100.000 koblinger
Mekaniske data
Mekanisk levetid, minimum | 100.000 koblinger
Nøglenummer primærcylinder | 76
Nøglenummer sekundærcylinder | 102
Mekaniske data - afmåling
Længde | 180 mm
Bredde | 120 mm
Højde | 113,5 mm
Omgivende forhold
Beskyttelses klasse | IP65
Ambient temperature | -25 ... +50 °C
Elektrisk data
Koblingsfrekvens | 5 /h
Inkluderet
Inkluderet | SVM med 6 Sekundærnøgler og 6 nøgler til nødstilfælde, uden primærnøgle
Tilbehør
Anbefaling (produktkombination) | SHGV SVE
Bemærk
Bemærk (generelt) | se illustration: Primærnøgle i pos. 2: Primærnøgle kan ikke tages ud, sekundærnøgle kan tages udPrimærnøgle i pos. 1: Primærnøgle kan tages ud, sekundærnøgle kan ikke tages ud
Schmersal Danmark A/S, Arnold Nielsens Boulevard 72-74, 2650 Hvidovre
De nævnte data og angivelser er blevet checket omhyggeligt. Billeder kan afvige fra originalen. Der kan findes flere tekniske data i manualen. Der tages forbehold for tekniske ændringer og fejl.
Udarbejdet d. 17.10.2025 02.05