## Worksheet
SLC 410-E/R0610-14-RFS
BEMÆRK: Leveres ikke længere! (reserve: SLC 420) Kategori 4
Bestillings data
Tip (leveringsdygtighed) | Leveres ikke længere!
Produkttypebetegnelse | SLC 410-E/R0610-14-RFS
Artikenummer (Bestillingsnummer) | 101185904
eCl@ss number, version 12.0 | 27-27-27-04
eCl@ss number, version 11.0 | 27-27-27-04
eCl@ss Nummer, Version 9.0 | 27-27-27-04
ETIM number, version 7.0 | EC002549
ETIM number, version 6.0 | EC002549
Godkendelser - Forskrifter
Godkendelser | TÜV
Globale egenskaber
Forskrifter | EN IEC 61496-2 EN IEC 61496-1
Master- eller slave funktion | Slave
Materiale til kapsling | Aluminium
Reaktionstid, maksimum | 16,5 ms
Generelle data - egenskaber
Kan kaskade | Ja
Strålekodning | Ja
Integreret display, status | Ja
Integreret display, diagnose | Ja
Antal afsikre digitale udgange | 2
Antal stråler | 60
Klassifikation
Sikkerhedstype i henhold til EN 61496-1 | 4
Mekaniske data
Detektions-egenskab for testobjekter ved v = 1,6 m/s | 14 mm
Højde på beskyttelsesfelt | 610 mm
Rækkevidde, beskyttelsesfelt, minimum | 0 m
Rækkevidde, beskyttelsesfelt, maksimum | 5 m
Følernes bølgelængde | 950 nm
Mekaniske data - Tilslutning
Tilslutning, Stik | Tilslutning
Tilslutning Stik, Modtager | Indbygningsstik M12, 5 polet
Tilslutning, Stik, Sender | Indbygningsstik M12, 5 polet
Længde på tilslutningskablet, maksimum | 50 m
Mekaniske data - afmåling
Længde på føler | 35 mm
Bredde på føler | 45 mm
Højde på føler | 711 mm
Omgivende forhold
Beskyttelses klasse | IP65
Ambient temperature | +0 ... +55 °C
Storage and transport temperature | -20 ... +70 °C
Beskyttelsestal | III
Elektrisk data
Koblingsspænding OSSD, HIGH-Signal | 24 V
Elektrisk effektforbrug af modtager | 3 W
Elektrisk effektforbrug af sender | 2 W
Elektrisk data - sikre digitale udgange
Udgangsstrøm (sikker udgang), maksimum | 0,5 A
Version | P-type
Inkluderet
Inkluderet | Sender + modtager, monteringsvinkelbeslag, T-spor
Tilbehør
Anbefaling, sikkerhedsafbryder | SCR 402R-301
Bemærk
Bemærk (generelt) | Kun i kombination med master mode
Schmersal Danmark A/S, Arnold Nielsens Boulevard 72-74, 2650 Hvidovre
De nævnte data og angivelser er blevet checket omhyggeligt. Billeder kan afvige fra originalen. Der kan findes flere tekniske data i manualen. Der tages forbehold for tekniske ændringer og fejl.
Udarbejdet d. 13.03.2025 17.38