## Worksheet
HDL-BL-WS-928
hygiejnerigtigt design kan belyses blå, synlige tætningselementer Skræddersyet symbolik mulig
Bestillings data
Produkttypebetegnelse | HDL-BL-WS-928
Artikenummer (Bestillingsnummer) | 103061618
EAN (European Article Number) | 4030661680385
eCl@ss number, version 12.0 | 27-37-12-11
eCl@ss number, version 11.0 | 27-37-12-11
eCl@ss Nummer, Version 9.0 | 27-37-12-11
ETIM number, version 7.0 | EC000223
ETIM number, version 6.0 | EC000223
Globale egenskaber
Forskrifter | EN IEC 60947-5-1 EN IEC 60947-1 DIN EN 1672-2
Version | Montering på forplade Signallampe
Konstruktionsform | Rund Tastning
Installationsforhold (mekaniske) | all surfaces min 3° to the horizontal
Forseglingstype | Membran Læbetætninger
Materiale til operatorerne | Plastik
Frontringens materiale | Stainless steel (V4A)
Materiale til tætningsbælg | Silikone
Farve på betjeningsdel | Hvid
Farve til frontringen | Sølv
Farve på bælg | Blå
Farve, tætningen | Blå
Bruttovægt | 48 g
Generelle data - egenskaber
Med symbolmærkning | Ja (1)
Kan belyses | Ja
Sondering mulig | Ja
Number of contact elements, maximum | 2
Anti-torsion protection | Yes
Klassifikation
Brugstid | 20 År
Mekaniske data
Sikring | uden
Mekanisk levetid, kommandoenheder | 1.000.000 koblinger
Aktuator-takt | 3,5 mm
Fastgørelse | central nut
Drejemoment til møtrikker, maksimum | 4 Nm
Symbol Mærkning Nummer | 928
Design af mærkningen | Laser
Typisk aktiveringskraft for trykknappen | 16 N
Mekaniske data - afmåling
Bredde, maksimum | 46 mm
Højde | 63 mm
Mounting height | 13 mm
Note (Mounting height) | Height in front of the front panel.
Monteringsdybde | 50 mm
Bemærk (monteringsdybde) | Depth behind front panel including one contact element
Diameter på tasteareal | 22 mm
Diameter på frontring | 45 mm
Mounting diameter | 22,3 mm
Tykkelse af frontplade, minimum | 1,5 mm
Tykkelse af frontplade, maksimum | 6 mm
Gittermål | 65 x 65 mm
Omgivende forhold
Beskyttelses klasse | IP67 IP69K
Ambient temperature | -25 ... +80 °C
Relativ fugtighed, maksimum | 93 %
Bemærk (relativ fugtighed) | ikke kondenserende ingen overisning
Vibrationsstabilitet iht. EN 60068-2-6 | 5 g
Modstand over for slag
Tilladt opstillingshøjde over NN, maksimum | 2.000 m
Elektrisk data
Trykknappens koblingsfrekvens, maksimum | 1.000 /h
Inkluderet
Hinweis (leveringsomfang, antal og type) | Scope of delivery with contact carrier SMF
Schmersal Danmark A/S, Arnold Nielsens Boulevard 72-74, 2650 Hvidovre
De nævnte data og angivelser er blevet checket omhyggeligt. Billeder kan afvige fra originalen. Der kan findes flere tekniske data i manualen. Der tages forbehold for tekniske ændringer og fejl.
Udarbejdet d. 21.10.2025 07.46