## Worksheet
AES 1265
Monitoring of BNS range magnetic safety sensors 2 safety contacts, STOP 0
Ordering data
Note (Delivery capacity) | Udgående produkt
Product type description | AES 1265
Article number (order number) | 101170051
EAN (European Article Number) | 4030661297132
eCl@ss number, version 12.0 | 27-37-18-19
eCl@ss number, version 11.0 | 27-37-18-19
eCl@ss number, version 9.0 | 27-37-18-19
ETIM number, version 7.0 | EC001449
ETIM number, version 6.0 | EC001449
Notice | Udgående produkt
Approvals - Standards
Certificates | cULus
General data
Standards | BG-GS-ET-14 BG-GS-ET-20 EN IEC 62061 EN ISO 13849-1 EN IEC 60947-5-1 EN IEC 60947-5-3 EN IEC 60947-5-5 EN IEC 60204-1 EN IEC 60947-1
Climatic stress | EN 60068-2-3 BG-GS-ET-14
Housing material | Plastik, glass-fibre reinforced thermoplastic, ventileret
Gross weight | 174 g
General data - Features
Wire breakage detection | Ja
Cross-circuit detection | Ja
Feedback circuit | Ja
Automatic reset function | Ja
Reset after disconnection of supply voltage | Ja
Earth connection detection | Ja
Integral system diagnostics, status | Ja
Number of LEDs | 1
Number of normally closed (NC) | 2
Number of normally open (NO) | 2
Number of undelayed semi-conductor outputs with signaling function | 2
Number of safety contacts | 2
Number of signalling outputs | 2
<table><tr><td>Safety classification</td></tr></table>
Vorschriften | EN ISO 13849-1 EN IEC 61508
Stop-Category | 0
<table><tr><td>Safety classification - Relay outputs</td></tr></table>
Performance Level, up to | d
Category | 3
PFH value | 1,00 x 10⁻⁷ /h
Notice | op til maks. 50.000 skiftecykluser/år og nær maks. 80 % kontaktbelastning
Safety Integrity Level (SIL), suitable for applications in | 2
Mission time | 20 Year(s)
Mechanical data
Mechanical life, minimum | 20.000.000 Operations
Mounting | Hurtig montage på standard DIN-skinne iht. DIN EN 60715
Mechanical data - Connection technique
Terminal designations | IEC/EN 60947-1
Termination | stiv eller fleksibel Skrueforbindelse M20 x 1.5
Cable section, minimum | 0,25 mm²
Cable section, maximum | 2,5 mm²
Tightening torque of Clips | 0,6 Nm
Mechanical data - Dimensions
Width | 22,5 mm
Height | 100 mm
Depth | 121 mm
Ambient conditions
Degree of protection of the enclosure | IP40
Degree of protection of the mounting space | IP54
Degree of protection of clips or terminals | IP20
Ambient temperature | +0 ... +55 °C
Storage and transport temperature | -25 ... +70 °C
Resistance to vibrations | 10 … 55 Hz, amplitude 0,35 mm, ± 15 %
Restistance to shock | 30 g / 11 ms
Ambient conditions - Insulation values
Rated impulse withstand voltage Uimp | 4 kV
Overvoltage category | III
Degree of pollution | 2
Electrical data
Frequency range | 50 Hz 60 Hz
Operating voltage | 24 VAC -15 % / +10 %24 VDC -10 % / +20 %
Ripple voltage | 10 %
Thermal test current | 6 A
Rated operating voltage | 24 VAC
Rated operating voltage | 24 VDC
Rated AC voltage for controls, 50 Hz, minimum | 20,4 VAC
Rated control voltage at AC 50 Hz, maximum | 26,4 VAC
Rated AC voltage for controls, 60 Hz, minimum | 20,4 VAC
Rated control voltage at AC 60 Hz, maximum | 26,4 VAC
Rated AC voltage for controls at DC minimum | 20,4 VDC
Rated control voltage at DC, maximum | 28,8 VDC
Electrical power consumption | 5 W
Contact resistance, maximum | 0,1 Ω
Note (Contact resistance) | i ny tilstand
Drop-out delay in case of power failure, typically | 80 ms
Drop-out delay in case of emergency, typically | 20 ms
Pull-in delay at automatic start, maximum, typically | 100 ms
Pull-in delay at RESET, typically | 20 ms
Material of the contacts, electrical | Ag-Ni 10 og 0,2 µm guld flashet
Electrical data - Safe relay outputs
Voltage, Utilisation category AC-15 | 230 VAC
Current, Utilisation category AC-15 | 6 A
Voltage, Utilisation category DC-13 | 24 VDC
Current, Utilisation category DC-13 | 6 A
Switching capacity, minimum | 10 VDC
Switching capacity, minimum | 10 mA
Switching capacity, maximum | 250 VAC
Switching capacity, maximum | 8 A
Electrical data - Digital inputs
Input signal, HIGH Signal &quot;1&quot; | 10 … 30 VDC
Input signal, LOW Signal &quot;0&quot; | 0 … 2 VDC
Conduction resistance, maximum | 40 Ω
Electrical data - Digital Output
Voltage, Utilisation category DC-12 | 24 VDC
Current, Utilisation category DC-12 | 0,1 A
Electrical data - Relay outputs (auxiliary contacts)
Switching capacity, maximum | 24 VDC
Switching capacity, maximum | 2 A
Electrical data - Electromagnetic compatibility (EMC)
EMC rating | EMC-direktivet
Integral system diagnosis (ISD)
Note (ISD -Faults) | De følgende fejl registreres af sikkerhedsovervågningsmodulerne og indikeres af ISD.
Faults | Fejl i sikkerhedsrelæet til pull-in eller drop-ud Dørkontakter kunne enten ikke åbne eller lukke Overvågning af kortslutninger eller krydsede ledninger i afbryderforbindelserne Afbrydelse af afbryderforbindelserne Fejl i sikkerhedsmonitormodulets indgangskredsløb eller relækontrolkredsløb
Other data
Note (applications) | Sikkerhedsføler Beskyttelsessystem
Note
Note (General) | Induktive belastninger (f.eks. kontaktorer, relæer) skal undertrykkes med hjælp af et passende kredsløb.
Wiring example
Note (Wiring diagram) | Ledningsdiagrammet vises med sikkerhedsafskærmninger lukkede og i deaktiveret tilstand. Overvågning af 2 beskyttelsesdør(e), hver med en magnetisk sikkerhedsføler fra BNS-rækken ISD-tabellerne (Intergreret systemdiagnose), til analyse af fejlindikationerne og deres årsag, vises i tillægget. Udvidelse af aktiveringsforsinkelsestiden: Aktiveringsforsinkelsestiden kan øges fra 0,1 s til 1 s ved at ændre placeringen af en jumper link-forbindelse under enhedens dæksel. Til sikring af 2 beskyttelsesenheder op til PL d og kategori 3 Feedback-kredsløbene overvåger placeringen af kontaktorerne K3 og K4 Starttaste (S): Der kan evt. tilsluttes en starttaste (slutter) i tilbagekoblingssløjfen. Er beskyttelsesanordningen lukket, lukkes sikkerhedskontakterne først, når der trykkes på starttasten. Hvis kun et eksternt relæ eller kontaktor anvendes til at afbryde belastningen, kan systemet klassificeres i kategori 3 til ISO 13849-1, hvis udelukkelse af fejlen “Fejl i de eksterne kontaktorer” kan understøttes og dokumenteres, f.eks. ved at anvende pålidelige nedklassificerede kontaktorer. En anden kontaktor leder til en stigning af sikkerhedsniveauet ved overskydende afbrydelse af belastningen. Hvis hverken startknappen eller feedback-kredsløbet er forbundet, skal der monteres en jumper-forbindelse mellem X1 og A1.
Schmersal India Pvt. Ltd., Plot No - G-7/1, Ranjangaon MIDC, Tal. - Shirur, Dist.- Pune 412 220
De nævnte data og angivelser er blevet checket omhyggeligt. Billeder kan afvige fra originalen. Der kan findes flere tekniske data i manualen. Der tages forbehold for tekniske ændringer og fejl.
Udarbejdet d. 09.05.2025 07.56