## Worksheet
NWSP21GR
for 2 position versions Grey Alternative to key-operated maintained selector switch
Ordering data
Note (Delivery capacity) | Leveres ikke længere!
Product type description | NWSP21GR
Article number (order number) | 101160848
EAN (European Article Number) | 4250116200429
eCl@ss number, version 12.0 | 27-37-12-13
eCl@ss number, version 11.0 | 27-37-12-13
eCl@ss number, version 9.0 | 27-37-12-13
ETIM number, version 7.0 | EC000222
ETIM number, version 6.0 | EC000222
General data
Versions | Selector switch lockout
Installation conditions (mechanical) | Screw mounting
Housing material | Plastik
Colour of the upper part of the enclosure | gennemsigtig
Colour of the bottom part of the enclosure | black
Gross weight | 40 g
Note | Til 2-cifrede valgafbrydere
Mechanical data
Mounting | Skruer Montering på bagsiden. Hertil kræves 4 bundhuller Ø 3.5 mm, 12 mm dybde til selvskærende skruer. Afstanden er på 56 x 60 mm.
Mechanical data - Dimensions
Length | 74 mm
Width | 85 mm
Height | 30,5 mm
Length x Width x Height | Modulmål: 74 mm × 85 mm
Ambient conditions
Ambient temperature | -25 ... +80 °C
Restistance to shock | 30 g / 18 ms
Resistant to vibration | 20 g / 10 ... 150 Hz
Scope of delivery
Note (scope of delivery, number and type) | Befestigungsschrauben nicht im Lieferumfang enthalten
Schmersal India Pvt. Ltd., Plot No - G-7/1, Ranjangaon MIDC, Tal. - Shirur, Dist.- Pune 412 220
De nævnte data og angivelser er blevet checket omhyggeligt. Billeder kan afvige fra originalen. Der kan findes flere tekniske data i manualen. Der tages forbehold for tekniske ændringer og fejl.
Udarbejdet d. 24.04.2025 19.38