## Worksheet
CSP 34-S-1-10
Actuation from side actuator code 10 20 different actuator codes available
Ordering data
Note (Delivery capacity) | Leveres ikke længere!
Product type description | CSP 34-S-1-10
Article number (order number) | 101208473
EAN (European Article Number) | 4030661382142
eCl@ss number, version 12.0 | 27-27-26-06
eCl@ss number, version 11.0 | 27-27-24-04
eCl@ss number, version 9.0 | 27-27-24-04
ETIM number, version 7.0 | EC001487
ETIM number, version 6.0 | EC001487
Note (Ordering data) | Henvisning: Sensor og aktivator bestilles separat.
General data
Material of the actuator | Plastik
Gross weight | 87 g
Mechanical data
Active area | på siden
Coded actuator | 10
Mechanical data - Dimensions
Length of the actuator | 27 mm
Width of the actuator | 35 mm
Height of the actuator | 97 mm
Schmersal India Pvt. Ltd., Plot No - G-7/1, Ranjangaon MIDC, Tal. - Shirur, Dist.- Pune 412 220
De nævnte data og angivelser er blevet checket omhyggeligt. Billeder kan afvige fra originalen. Der kan findes flere tekniske data i manualen. Der tages forbehold for tekniske ændringer og fejl.
Udarbejdet d. 27.04.2025 04.23