## Worksheet
ACTUATOR AZ 15/16-B3 CPL.
For very smal actuating radii at 90° to the plane of the actuator
Ordering data
Product type description | AKTUATOR AZ 15/16-B3 KPL.
Article number (order number) | 101095550
EAN (European Article Number) | 4030661104126
eCl@ss number, version 12.0 | 27-27-26-06
eCl@ss number, version 11.0 | 27-27-26-06
eCl@ss number, version 9.0 | 27-27-26-06
ETIM number, version 7.0 | EC001487
ETIM number, version 6.0 | EC001487
General data
Coding level according to EN ISO 14119 | lav
Material of the actuator | Rustfrit stål (V2A)
Gross weight | 17 g
Mechanical data
Actuating radius, minimum | 32 mm
Actuator | vinklet bevægelig
Note
Note (General) | Hængslets akse bør være 11 mm over sikkerhedsafbryderens overkant, og på samme niveau. Aktuatorradius justerbar, minimum 32 mm, med en stiftnøgle 2,5 mm (b)
Schmersal India Pvt. Ltd., Plot No - G-7/1, Ranjangaon MIDC, Tal. - Shirur, Dist.- Pune 412 220
De nævnte data og angivelser er blevet checket omhyggeligt. Billeder kan afvige fra originalen. Der kan findes flere tekniske data i manualen. Der tages forbehold for tekniske ændringer og fejl.
Udarbejdet d. 15.10.2025 01.54