## Worksheet
AZ 16-STS30-07
Ordering data
Product type description | AZ 16-STS30-07
Article number (order number) | 101176959
EAN (European Article Number) | 4030661307510
eCl@ss number, version 12.0 | 27-27-26-06
eCl@ss number, version 11.0 | 27-27-26-06
eCl@ss number, version 9.0 | 27-27-26-06
ETIM number, version 7.0 | EC001487
ETIM number, version 6.0 | EC001487
General data
Coding level according to EN ISO 14119 | lav
Material of the actuator | Rustfrit stål (V2A)
Gross weight | 1.980 g
Mechanical data
Door hinge | Højre
Actuator mounted | Udenfor
Scope of delivery
Note (scope of delivery, number and type) | Aktuator inkl. montageplade
Scope of delivery of mounting material | 16x Skruer
Note
Note (General) | For aktuatorer monteret på inderside, skal monteringsplade TG-01 anvendes til at fastgøre dørhåndtaget til profilen.
Notes - Dimension drawing
Note | Tegningerne vises altid så afbryderen kan ses.
Schmersal India Pvt. Ltd., Plot No - G-7/1, Ranjangaon MIDC, Tal. - Shirur, Dist.- Pune 412 220
De nævnte data og angivelser er blevet checket omhyggeligt. Billeder kan afvige fra originalen. Der kan findes flere tekniske data i manualen. Der tages forbehold for tekniske ændringer og fejl.
Udarbejdet d. 05.05.2025 21.20