## Worksheet
SVM1/X-6/Y/A
Key-operated selector switch interlocking device with 6 keys
Ordering data
Product type description | SVM1/X-6/Y/A
Note (Ordering data) | Henvisning: Ved bestilling/forespørgsel skal låsenumrene &quot;X&quot; (primærcylinder) og &quot;Y&quot; (sekundærcylinder) angives (z.B. SVM1/111-6/222/A)! Hvis der ved bestillingen/forespørgslen ikke angives noget låsenummer, leverer vi et låsenummer efter vores eget valg. Fra brugerens side skal man være opmærksom på, at ingen låsenumre må udleveres to gange på en lokation (fabriksområde).
General data
Standards | EN ISO 13849-1 EN ISO 14119
Working principle | mekanisk
Housing material | Aluminium
Housing coating material | enamelled
Material of the latching bolt | Messing (ME)
Colour of the housing | Grå
Colour of the key | Sølv
Colour of key head | Sølv
General data - Features
Number of keys | 6
<table><tr><td>Safety classification</td></tr></table>
Mission time | 20 Year(s)
Safety classification - Safety outputs
B10D Normally-closed contact (NC) | 100.000 Operations
Mechanical data
Mechanical life, minimum | 100.000 Operations
Key number of primary key | X
Key number of secondary key | Y
Mechanical data - Dimensions
Length | 180 mm
Width | 120 mm
Height | 113,5 mm
Ambient conditions
Degree of protection | IP65
Ambient temperature | -25 ... +50 °C
Electrical data
Maximale Schalthäufigkeit | 5 /h
Scope of delivery
Scope of delivery | SVM med 6 Sekundærnøgler og 6 nøgler til nødstilfælde, uden primærnøgle
Accessory
Recommendation (product combination) | SHGV SVE
Note
Note (General) | se illustration: Primærnøgle i pos. 2: Primærnøgle kan ikke tages ud, sekundærnøgle kan tages udPrimærnøgle i pos. 1: Primærnøgle kan tages ud, sekundærnøgle kan ikke tages ud
Schmersal India Pvt. Ltd., Plot No - G-7/1, Ranjangaon MIDC, Tal. - Shirur, Dist.- Pune 412 220
De nævnte data og angivelser er blevet checket omhyggeligt. Billeder kan afvige fra originalen. Der kan findes flere tekniske data i manualen. Der tages forbehold for tekniske ændringer og fejl.
Udarbejdet d. 21.05.2025 00.22