## Worksheet
ZSD6CC-5M
Thermoplastic enclosure 1 Cable entry M 20 x 1.5 Good resistance to oil and petroleum spirit Particularly fit for robot applications in accordance with the ANSI Robotics Standard The redundant contact configuration enables signal processing using conventional safety relay modules Contacts do not close upon reset (level 3 -> level 1)
Ordering data
Product type description | ZSD6CC-5M
Article number (order number) | 103043685
EAN (European Article Number) | 4030661623382
eCl@ss number, version 12.0 | 27-37-12-38
eCl@ss number, version 11.0 | 27-37-12-38
eCl@ss number, version 9.0 | 27-37-12-38
ETIM number, version 7.0 | EC002571
ETIM number, version 6.0 | EC002571
General data
Standards | EN ISO 13849-1 EN IEC 60947-5-1 EN IEC 60947-5-8
Housing material | Kunststof, Termoplast, selvslukkende
Gross weight | 1.190 g
General data - Features
Push button, additionally | Ja
Number of normally closed (NC) | 1
Number of normally open (NO) | 2
<table><tr><td>Safety classification</td></tr></table>
Vorschriften | EN ISO 13849-1 EN IEC 61508
Performance Level, up to | d
Category | 3
B10D Normally-closed contact (NC) | 100.000 Operations
Mechanical data
Note (Mechanical life) | Lukkekontakt : Niveau 1 - 2 - 1: 1.000.000 aktiveringer Niveau 1 - 2 - 3 - 1: 100.000 aktiveringer
Positive break travel | 4,7 mm
Positive break force, minimum | 70 N
Mechanical data - Connection technique
Cable entry | 1 x M20 x 1,5
Termination | Fjederforbindelse
Authorised cable section, minimum | 7 mm
Authorised cable section, maximum | 13 mm
Cable section, minimum | 0,2 mm²
Cable section, maximum | 1,5 mm²
Ambient conditions
Degree of protection | IP65
Ambient temperature | -10 ... +60 °C
Storage and transport temperature | -40 ... +80 °C
Relative humidity, minimum | 45 %
Relative humidity, maximum | 85 %
Note (Relative humidity) | ikke kondenserende
Resistance to vibrations | Operation: 5 … 55 Hz, Amplitude 0,5 mm min./ Damage: 16,7 Hz, Amplitude 1,5 mm min.
Restistance to shock | Betrieb: 150 m/s², Zerstörung: 1.000 m/s²
Ambient conditions - Insulation values
Rated impulse withstand voltage Uimp | 1,5 kV
Electrical data
Rated operating voltage | 250 VAC
Operating current | 2.500 mA
External wire and device fuse rating | 10A f
Switching element | Sluttekontakter (NO, Brydekontakter (NC)
Switching principle | Klide kontakt
Maximale Schalthäufigkeit | 1.200 /h
Electrical data - Contacts
Voltage, Utilisation category AC-15 | 125 VAC
Current, Utilisation category AC-15 | 1,5 A
Voltage, Utilisation category DC-13 | 125 VDC
Current, Utilisation category DC-13 | 0,22 A
Electrical data - Auxiliary contacts
Voltage, Utilisation category AC-15 | 125 VAC
Current, Utilisation category AC-15 | 1 A
Voltage, Utilisation category DC-13 | 125 VDC
Current, Utilisation category DC-13 | 0,22 A
Accessory
Recommended safety switchgear | SEB, 2-kanal med kortslutningsovervågning
Note
Note (General) | Kunde-individuelle versioner, med tilslutningskabel, er muligt på anfordring. Overvågningsmodulet skal tilbyde muligheden for kortslutningsovervågning. Som tilslutning er kun et dobbelt-skærmet kabel tilladt. 1)Når enheden skal bruges i fugtige rum, skal der anvendes en tilsvarende egnet tilslutningsledning. 1) Denne enhed er efterprøvet for modstandsdygtighed over for slag og fugtighed iht. UL 508.
Schmersal India Pvt. Ltd., Plot No - G-7/1, Ranjangaon MIDC, Tal. - Shirur, Dist.- Pune 412 220
De nævnte data og angivelser er blevet checket omhyggeligt. Billeder kan afvige fra originalen. Der kan findes flere tekniske data i manualen. Der tages forbehold for tekniske ændringer og fejl.
Udarbejdet d. 26.04.2025 01.31