## Worksheet
NUE
Adapter zum Einbau der Geräteköpfe der Baureihe N in Lochdurchmesser 30.5 mm hygienegerechtes Design Schutzart IP69K
Bestelldaten
Produkt-Typbezeichnung | NUE
Artikelnummer (Bestellnummer) | 101164776
EAN (European Article Number) | 4250116200610
eCl@ss Nummer, Version 12.0 | 27-37-12-13
eCl@ss Nummer, Version 11.0 | 27-37-12-13
eCl@ss Nummer, Version 9.0 | 27-37-12-13
ETIM Nummer, Version 7.0 | EC000222
ETIM Nummer, Version 6.0 | EC000222
Allgemeine Daten
Vorschriften | EN IEC 62061 EN IEC 60947-5-1 EN IEC 60947-5-3 EN IEC 60947-5-5 EN IEC 60204-1 EN IEC 60947-1
Ausführung | Reduzierungsring
Bauform | Reduzierung 30,5mm auf 22,2mm
Einbaubedingungen (mechanisch) | beliebig
Bruttogewicht | 20 g
Mechanische Daten - Abmessungen
Durchmesser Loch | 30,5 mm
Rastermaß | 50 x 50 mm
Umgebungsbedingungen
Umgebungstemperatur | -25 ... +80 °C
Lieferumfang
Lieferumfang | Adapterring, Dichtung, Scheibe
AVS Schmersal Vertriebs GmbH, Biróstraße 17, A-1230 Wien
Die genannten Daten und Angaben wurden sorgfältig geprüft. Abbildungen können vom Original abweichen. Weitere technische Daten finden Sie in der Betriebsanleitung. Technische Änderungen und Irrtümer vorbehalten.
Generiert am: 28.06.2024, 01:35