## Worksheet
BDF200-ST1-AS-NHK-LMRD-LTWH-LTBU
| Pos 1: NOT-HALT mit Schutzkragen Pos 2: Leuchtmelder ROT Pos 3: Leuchtdrucktaster WEISS Pos 4: Leuchtdrucktaster BLAU Integrierte AS-Interface Schnittstelle | mit Einbaustecker M12 unten schlankes, schlagfestes Kunststoffgehäuse an ergonomisch günstiger Position zu installieren an handelsüblichen Alu-Profilsystemen zu befestigen
Bestelldaten
Produkt-Typbezeichnung | BDF200-ST1-AS-NHK-LMRD-LTWH-LTBU
Artikelnummer (Bestellnummer) | 101215387
EAN (European Article Number) | 4030661448459
eCl@ss Nummer, Version 12.0 | 27-37-12-16
eCl@ss Nummer, Version 11.0 | 27-37-12-16
eCl@ss Nummer, Version 9.0 | 27-37-12-16
ETIM Nummer, Version 7.0 | EC000225
ETIM Nummer, Version 6.0 | EC000225
Zusatzinformation (Bestelldaten) | Hinweis: siehe Typenschlüssel
Zulassungen - Vorschriften
Zertifikate | TÜV cULus ASi-SaW
Allgemeine Daten
Vorschriften | EN IEC 62026-2 EN ISO 13849-1 EN ISO 13850 EN IEC 60947-5-1 EN IEC 61508
Klimabeanspruchung | DIN EN 60068
Werkstoff des Gehäuses | Kunststoff, glasfaserverstärkter Thermoplast, selbstverlöschend
Reaktionszeit, maximum | 100 ms
Belegte Positionen, Position 1 | NOT-HALT Schlagtaster, mit Schutzkragen
Belegte Positionen, Position 2 | Leuchtmelder, rot
Belegte Positionen, Position 3 | Leuchtdrucktaster, weiß
Belegte Positionen, Position 4 | Leuchtdrucktaster, blau
Bruttogewicht | 280 g
Allgemeine Daten - Eigenschaften
Meldeleuchte | Nein
Sicherheitsbetrachtung
Vorschriften | EN IEC 61508
Performance Level, bis | e
Kategorie | 4
PFH-Wert | 1,40 x 10⁻⁸ /h
Hinweis (PFH-Wert) | bis max. 5.000 Schaltzyklen/Jahr
Safety Integrity Level (SIL), geeignet für Anwendungen in | 3
Gebrauchsdauer | 20 Jahre
Mechanische Daten
Mechanische Lebensdauer, NOT-HALT-Taster | 100.000 Schaltspiele
Mechanische Lebensdauer, Befehlsgeräte | 1.000.000 Schaltspiele
Befestigung | innenliegende Befestigungslöcher
Ausführung der Befestigungsschrauben | 2x M5
Mechanische Daten - Anschlusstechnik
Anschlussart | Einbaustecker M12, 4-polig, A-Codierung
Mechanische Daten - Abmessungen
Breite | 40 mm
Höhe | 69 mm
Tiefe | 233,5 mm
Umgebungsbedingungen
Schutzart | IP65
Umgebungstemperatur | -25 ... +65 °C
Lager- und Transporttemperatur | -25 ... +85 °C
Schwingfestigkeit | 10 … 150 Hz, Amplitude 0,35 mm / 5 g
Schockfestigkeit | 15 g / 11 ms
Schutzklasse | II
Zulässige Aufstellhöhe über NN, maximum | 2.000 m
Umgebungsbedingungen - Isolationskennwerte
Bemessungsisolationsspannung Ui | 32 VDC
Bemessungsstoßspannungsfestigkeit Uimp | 0,8 kV
Überspannungskategorie | III
Verschmutzungsgrad | 3
Elektrische Daten - AS-Interface
Bemessungsbetriebsspannung | 18 ... 31,6 VDC (Verpolungsschutz)
AS-i Stromaufnahme, maximum | 150 mA
Elektrische Daten - AS-Interface Spezifikation
Hinweis (AS-i Parameter Bits) | Parameterausgänge sind auf „1111“ (0xF) einzustellen FID: Peripheriefehler
AS-i Version (Safety-Slave) | V 3.0
AS-i Profil (Safety-Slave) | S-7.B.F.F
AS-i Eingang, Kanal 1 (Safety-Slave) | Datenbits DI 0/DI 1 = dynamische Codeübertragung
AS-i Eingang, Kanal 2 (Safety-Slave) | Datenbits DI 2/DI 3 = dynamische Codeübertragung
AS-i Ausgang, DO 0 (Safety-Slave) | Meldeleuchte G24 Rot
AS-i Ausgang, DO 1 (Safety-Slave) | Meldeleuchte G24 Grün
AS-i Ausgang, DO 2 (Safety-Slave) | Keine Funktion
AS-i Ausgang, DO 3 (Safety-Slave) | Keine Funktion
AS-i Parameter bits (Safety-Slave), P0 ... P3 | Keine Funktion
AS-i Version (A/B Slave) | V 3.0
AS-i Profil (A/B Slave) | S-7.A.7.F
AS-i Eingang, DI 0 (A/B Slave) | Befehlsgerät Position 4
AS-i Eingang, DI 1 (A/B Slave) | Befehlsgerät Position 3
AS-i Eingang, DI 2 (A/B Slave) | Befehlsgerät Position 2
AS-i Eingang, DI 3 (A/B Slave) | Befehlsgerät Position 2
AS-i Ausgang, DO 0 (A/B Slave) | Leuchtmelder Position 4
AS-i Ausgang, DO 2 (A/B Slave) | Leuchtmelder Position 2
AS-i Ausgang, DO 1 (A/B Slave) | Leuchtmelder Position 3
AS-i Ausgang, DO 3 (A/B Slave) | Keine Funktion
AS-i Parameter bits (A/B Slave), P0 ... P3 | Keine Funktion
AS-i Eingangsmodul-Adresse | 0
Hinweis (AS-i Eingangsmodul-Adresse) | Voreingestellt auf Adresse 0, änderbar über AS-Interface Busmaster oder Handprogrammiergerät
Hinweis | Beide AS-i Slaves sind über integrierte DIP-Schalter zu- und abschaltbar. Die Adressierung erfolgt über den M12 Einbaustecker.
Kontaktbelegung
PIN 1 | AS-Interface +
PIN 2 | n.c.
PIN 3 | AS-Interface -
PIN 4 | n.c.
AVS Schmersal Vertriebs GmbH, Biróstraße 17, A-1230 Wien
Die genannten Daten und Angaben wurden sorgfältig geprüft. Abbildungen können vom Original abweichen. Weitere technische Daten finden Sie in der Betriebsanleitung. Technische Änderungen und Irrtümer vorbehalten.
Generiert am: 02.05.2024, 01:18