## Worksheet
ACC-CGLD-M20-MS
Kabelverschraubung M20 Metall
Bestelldaten
Produkt-Typbezeichnung | ACC-CGLD-M20-MS
Artikelnummer (Bestellnummer) | 103006011
EAN (European Article Number) | 4030661439785
eCl@ss Nummer, Version 12.0 | 27-14-08-02
eCl@ss Nummer, Version 11.0 | 27-14-44-34
eCl@ss Nummer, Version 9.0 | 27-14-44-34
ETIM Nummer, Version 7.0 | EC000441
ETIM Nummer, Version 6.0 | EC000441
Allgemeine Daten
Werkstoff | Messing, vernickelt
Bruttogewicht | 28 g
Mechanische Daten
Anzugsdrehmoment der Muttern, maximum | 8 Nm
Mechanische Daten - Anschlusstechnik
Zulässiger Kabeldurchmesser, minimum | 6 mm
Zulässiger Kabeldurchmesser, maximum | 12 mm
Mechanische Daten - Abmessungen
Länge der Schraube | 29,3 mm
Gewindelänge der Schraube | 6 mm
Durchmesser der Schraube | 24,4 mm
Durchmesser, metrisches ISO-Gewinde mit Steigungsangabe | M20 x 1.5
AVS Schmersal Vertriebs GmbH, Biróstraße 17, A-1230 Wien
Die genannten Daten und Angaben wurden sorgfältig geprüft. Abbildungen können vom Original abweichen. Weitere technische Daten finden Sie in der Betriebsanleitung. Technische Änderungen und Irrtümer vorbehalten.
Generiert am: 09.05.2024, 21:36