## Worksheet
RF-AZ/AZM 200-B30-SZ
ermöglicht das Nachrüchsten einer integrierten Sperrzange geeignet für vorhandene B30-Betätiger-Systeme Sperrzange mit 3 Bohrungen für unübersichtliche Anlagen verhindert Betätigung des Schalters
Bestelldaten
Produkt-Typbezeichnung | RF-AZ/AZM 200-B30-SZ
Artikelnummer (Bestellnummer) | 103001074
EAN (European Article Number) | 4030661421698
eCl@ss Nummer, Version 12.0 | 27-27-26-92
eCl@ss Nummer, Version 11.0 | 27-27-26-92
eCl@ss Nummer, Version 9.0 | 27-27-26-92
ETIM Nummer, Version 7.0 | EC002594
ETIM Nummer, Version 6.0 | EC002594
Allgemeine Daten
Werkstoff des Gehäuses | Kunststoff, glasfaserverstärkter Thermoplast
Bruttogewicht | g
Allgemeine Daten - Eigenschaften
Sperrzange integriert | Ja
Mechanische Daten
Betätiger-Anbau | Außen
Mechanische Daten - Abmessungen
Länge des Betätigers | 60 mm
Breite des Betätigers | 115 mm
AVS Schmersal Vertriebs GmbH, Biróstraße 17, A-1230 Wien
Die genannten Daten und Angaben wurden sorgfältig geprüft. Abbildungen können vom Original abweichen. Weitere technische Daten finden Sie in der Betriebsanleitung. Technische Änderungen und Irrtümer vorbehalten.
Generiert am: 23.04.2024, 12:57