## Worksheet
SE-SET VER.2.0 10,5M/20M SENSOR SET
Sender + Empfänger
Bestelldaten
Produkt-Typbezeichnung | SE-SET VER.2.0 10,5M/20M SENSOR SET
Artikelnummer (Bestellnummer) | 101181969
EAN (European Article Number) | 4030661316550
eCl@ss Nummer, Version 12.0 | 27-27-34-91
eCl@ss Nummer, Version 11.0 | 27-27-34-91
eCl@ss Nummer, Version 9.0 | 27-27-34-91
ETIM Nummer, Version 7.0 | EC002887
ETIM Nummer, Version 6.0 | EC002887
Allgemeine Daten
Werkstoff des Gehäuses | Polyurethan
Bruttogewicht | 420 g
Mechanische Daten
Reichweite, minimum | 400 mm
Reichweite, maximum | 10.000 mm
Mechanische Daten - Anschlusstechnik
Leitungslänge, Sender | 10,5 m
Leitungslänge, Empfänger | 20 m
Anschlussquerschnitt, maximum | 3 x 0,14 mm²
Mechanische Daten - Abmessungen
Länge | 37 mm
Durchmesser | 11,5 mm
Umgebungsbedingungen
Schutzart | IP68
Umgebungstemperatur | -25 ... +75 °C
Elektrische Daten
Betriebsspannung | 24 VDC -15 % / +10 % (stabilisiertes PELV-Netzteil)
Bemessungsbetriebsspannung | 10 ... 14 VDC
AVS Schmersal Vertriebs GmbH, Biróstraße 17, A-1230 Wien
Die genannten Daten und Angaben wurden sorgfältig geprüft. Abbildungen können vom Original abweichen. Weitere technische Daten finden Sie in der Betriebsanleitung. Technische Änderungen und Irrtümer vorbehalten.
Generiert am: 11.02.2025, 22:13