## Worksheet
RDRZ45GB
mit Rastung
Bestelldaten
Produkt-Typbezeichnung | RDRZ45GB
Artikelnummer (Bestellnummer) | 101195098
EAN (European Article Number) | 4030661455440
eCl@ss Nummer, Version 12.0 | 27-37-12-12
eCl@ss Nummer, Version 11.0 | 27-37-12-12
eCl@ss Nummer, Version 9.0 | 27-37-12-12
ETIM Nummer, Version 7.0 | EC001038
ETIM Nummer, Version 6.0 | EC001038
Allgemeine Daten
Vorschriften | EN ISO 13850
Ausführung | Schlagtaster - Frontplattenmontage
Bauform | Rund
Einbaubedingungen (mechanisch) | beliebig
Abdichtungsart | Membrane Lippendichtungen Formdichtungen
Werkstoff des Bedienteils | Aluminium pulverbeschichtet
Werkstoff des Frontring | Aluminium
Farbe des Bedienteils | gelb
Farbe des Frontringes | silber
Bruttogewicht | 70 g
Allgemeine Daten - Eigenschaften
Befestigungsflansch | Ja
Sprungmechanismus integriert | Ja
Verrastend vorhanden | Ja
Vollisolation | Ja
Mechanische Daten
Entriegelung | Zug-Entriegelung
Mechanische Lebensdauer, minimum | 100.000 Schaltspiele
Betätigungshub | 4 mm
Befestigung | Montageflansch EFM
Anzugsdrehmoment der Schraube | 0,6 Nm
Mechanische Daten - Abmessungen
Höhe | 27,5 mm
Gesamtdurchmesser | 45 mm
Durchmesser des Bedienkopfes | 45 mm
Einbaudurchmesser | 22,3 mm
Dicke der Frontplatte, minimum | 1 mm
Dicke der Frontplatte, maximum | 6 mm
Rastermaß | 50 x 60 mm
Umgebungsbedingungen
Schutzart | IP65
Umgebungstemperatur | -25 ... +75 °C
Schockfestigkeit | 50 g
AVS Schmersal Vertriebs GmbH, Biróstraße 17, A-1230 Wien
Die genannten Daten und Angaben wurden sorgfältig geprüft. Abbildungen können vom Original abweichen. Weitere technische Daten finden Sie in der Betriebsanleitung. Technische Änderungen und Irrtümer vorbehalten.
Generiert am: 01.05.2024, 00:06