## Worksheet
BETAETIGER AZ 17/170-B11
besonders geeignet für Schiebetüren
Bestelldaten
Produkt-Typbezeichnung | BETAETIGER AZ 17/170-B11
Artikelnummer (Bestellnummer) | 101139788
EAN (European Article Number) | 4030661282268
eCl@ss Nummer, Version 12.0 | 27-27-26-06
eCl@ss Nummer, Version 11.0 | 27-27-26-06
eCl@ss Nummer, Version 9.0 | 27-27-26-06
ETIM Nummer, Version 7.0 | EC001487
ETIM Nummer, Version 6.0 | EC001487
Allgemeine Daten
Werkstoff des Betätigers | Nichtrostender Stahl
Bruttogewicht | 28 g
Mechanische Daten
Betätigungsradius, minimum | 140 mm
Betätiger | gerade
Hinweis
Hinweis (Allgemein) | kleinstmöglicher Betätigungsradius bei drehbaren Schutzeinrichtungen über die schmale Seite des Betätigers 140 mm kleinstmöglicher Betätigungsradius bei drehbaren Schutzeinrichtungen über die breite Seite des Betätigers 200 mm Drehpunkt des Scharniers und Oberkante des Sicherheitsschalters zuzüglich 37,5 mm müssen eine Ebene bilden
AVS Schmersal Vertriebs GmbH, Biróstraße 17, A-1230 Wien
Die genannten Daten und Angaben wurden sorgfältig geprüft. Abbildungen können vom Original abweichen. Weitere technische Daten finden Sie in der Betriebsanleitung. Technische Änderungen und Irrtümer vorbehalten.
Generiert am: 17.04.2024, 02:51