## Worksheet
SLG 415I-E/R0900-04-12
Steuerungskategorie 4 HINWEIS: Nicht mehr lieferbar! (Ersatz: SLG 425I)
Bestelldaten
Hinweis (Lieferfähigkeit) | Nicht mehr lieferbar!
Produkt-Typbezeichnung | SLG 415I-E/R0900-04-12
Artikelnummer (Bestellnummer) | 101170469
eCl@ss Nummer, Version 12.0 | 27-27-27-03
eCl@ss Nummer, Version 11.0 | 27-27-27-03
eCl@ss Nummer, Version 9.0 | 27-27-27-03
ETIM Nummer, Version 7.0 | EC001832
ETIM Nummer, Version 6.0 | EC001832
Allgemeine Daten
Vorschriften | EN IEC 61496-2 EN IEC 61496-1
Ausführung der Mehrstrahl-Lichtschranke | Sender und Empfänger getrennt
Werkstoff des Gehäuses | Aluminium
Strahlabstand | 300 mm
Reaktionszeit, maximum | 7 ms
Bruttogewicht | 8.000 g
Allgemeine Daten - Eigenschaften
Vorausfallmeldung | Ja
Muting-Funktion | Ja
Override | Ja
Wiederanlaufsperre | Ja
Strahlcodierung | Ja
Integrierte Anzeige, Status | Ja
Integrierte Anzeige, Diagnose | Ja
Anzahl der Halbleiter-Ausgänge mit Meldefunktion | 1
Anzahl der sicheren digitalen Ausgänge | 2
Anzahl der Strahlen | 4
Sicherheitsbetrachtung
Sicherheitstyp gemäß IEC 61496-1 | 4
Mechanische Daten
Höhe des Schutzfeldes | 910 mm
Reichweite, Schutzfeld, minimum | 0 m
Reichweite, Schutzfeld, maximum | 16 m
Wellenlänge der Laserdiode | 950 nm
Mechanische Daten - Anschlusstechnik
Anschlussart | Steckverbinder
Anschluss Stecker, Empfänger | Einbaustecker M23, 19-polig
Anschluss Stecker, Sender | Einbaustecker M12, 5-polig
Mechanische Daten - Abmessungen
Länge des Sensors | 50 mm
Breite des Sensors | 60 mm
Höhe des Sensors | 1.176 mm
Umgebungsbedingungen
Schutzart | IP65
Umgebungstemperatur | +0 ... +55 °C
Lager- und Transporttemperatur | -20 ... +70 °C
Schutzklasse | III
Elektrische Daten
Schaltspannung OSSD, HIGH-Signal | 24 V
Elektrische Leistungsaufnahme vom Empfänger | 6 W
Elektrische Leistungsaufnahme des Senders | 3 W
Länge der Leitung, maximum | 100 m
Elektrische Daten - Sichere digitale Ausgänge
Ausgangsstrom, maximum | 0,5 A
Ausführung der Schaltelemente | p-schaltend
Lieferumfang
Lieferumfang | Sender + Empfänger, Montagewinkel, Nutensteine
Zubehör
Empfehlung Sicherheitsschaltgerät | SCR 402R-301
Hinweis
Hinweis (Allgemein) | Es können 2 oder 4 Mutingsensoren angeschlossen werden. Die Mutingsensoren (z.B. LF 50) müssen separat bestellt werden.
AVS Schmersal Vertriebs GmbH, Biróstraße 17, A-1230 Wien
Die genannten Daten und Angaben wurden sorgfältig geprüft. Abbildungen können vom Original abweichen. Weitere technische Daten finden Sie in der Betriebsanleitung. Technische Änderungen und Irrtümer vorbehalten.
Generiert am: 16.01.2025, 07:38