## Worksheet
RWS32
Bestelldaten
Produkt-Typbezeichnung | RWS32
Artikelnummer (Bestellnummer) | 101188353
EAN (European Article Number) | 4030661487113
eCl@ss Nummer, Version 12.0 | 27-37-12-13
eCl@ss Nummer, Version 11.0 | 27-37-12-13
eCl@ss Nummer, Version 9.0 | 27-37-12-13
ETIM Nummer, Version 7.0 | EC000222
ETIM Nummer, Version 6.0 | EC000222
Allgemeine Daten
Vorschriften | EN IEC 60947-5-1 EN IEC 60947-1
Ausführung | Stufenwahlschalter
Einbaubedingungen (mechanisch) | beliebig
Knebel | kurz
Abdichtungsart | Membrane Lippendichtungen Formdichtungen
Werkstoff des Bedienteils | ABS
Werkstoff des Frontring | Aluminium
Farbe des Frontringes | silber
Farbe des Knebels | grau
Bruttogewicht | 50 g
Allgemeine Daten - Eigenschaften
Verrastend vorhanden | Ja
Vollisolation | Ja
Anzahl der Stößel | 2
Anzahl der Schaltstellungen | 3
Mechanische Daten
Entriegelung | Dreh-Entriegelung
Raststellung | links rechts
Mechanische Lebensdauer, minimum | 300.000 Schaltspiele
Schaltwinkel, links | 55 °
Schaltwinkel, rechts | 55 °
Befestigung | Montageflansch EFM
Anzugsdrehmoment der Schraube | 0,6 Nm
Mechanische Daten - Abmessungen
Gesamtdurchmesser | 39,5 mm
Durchmesser des Frontringes | 39,5 mm
Länge des Knebels | 25 mm
Durchmesser des Knebels | 30 mm
Einbaudurchmesser | 22,3 mm
Dicke der Frontplatte, minimum | 1 mm
Dicke der Frontplatte, maximum | 6 mm
Rastermaß | 50 x 60 mm
Umgebungsbedingungen
Schutzart | IP65
Umgebungstemperatur | +0 ... +75 °C
Schockfestigkeit | 50 g
AVS Schmersal Vertriebs GmbH, Biróstraße 17, A-1230 Wien
Die genannten Daten und Angaben wurden sorgfältig geprüft. Abbildungen können vom Original abweichen. Weitere technische Daten finden Sie in der Betriebsanleitung. Technische Änderungen und Irrtümer vorbehalten.
Generiert am: 16.04.2024, 23:35