## Worksheet
TS 015-11Y-C
Metallgehäuse 2 Kontakte 67 mm x 75 mm x 43 mm (Grundgerät)
Bestelldaten
Produkt-Typbezeichnung | TS 015-11Y-C
Artikelnummer (Bestellnummer) | 131054691
EAN (European Article Number) | 8905236105609
eCl@ss Nummer, Version 12.0 | 27-27-06-01
eCl@ss Nummer, Version 11.0 | 27-27-06-01
eCl@ss Nummer, Version 9.0 | 27-27-06-01
ETIM Nummer, Version 7.0 | EC000030
ETIM Nummer, Version 6.0 | EC000030
Zulassungen - Vorschriften
Zertifikate | CCC
Allgemeine Daten
Vorschriften | EN IEC 60947-5-1
Wirkprinzip | mechanisch
Stößelform | Kugel
Werkstoff des Gehäuses | Leichtmetall-Druckguss, lackiert
Werkstoff der Gehäusebeschichtung | lackiert
Bruttogewicht | 272 g
Allgemeine Daten - Eigenschaften
Anzahl der Öffner | 1
Mechanische Daten
Betätigungselement | Druckbolzen
Anfahrwinkel | 20 °
Betätigungsgeschwindigkeit, minimum | 1 mm/min
Betätigungsgeschwindigkeit, maximum | 1 m/s
Hinweis (Betätigungsgeschwindigkeit) | Betätigungsgeschwindigkeit bei einem vertikalen Anfahrwinkel
Mechanische Daten - Abmessungen
Länge des Sensors | 43 mm
Breite des Sensors | 67 mm
Höhe des Sensors | 86 mm
Durchmesser des Stössels | 6 mm
Umgebungsbedingungen
Schutzart | IP65
Umgebungstemperatur | -30 ... +90 °C
Elektrische Daten
Thermischer Dauerstrom | 10 A
Werkstoff der Kontakte, elektrisch | Silber
Hinweis
Hinweis (Allgemein) | Seitliche Betätigung sollte vermieden werden, da hierdurch die Lebensdauer des Positionsschalters erheblich reduziert wird.
AVS Schmersal Vertriebs GmbH, Biróstraße 17, A-1230 Wien
Die genannten Daten und Angaben wurden sorgfältig geprüft. Abbildungen können vom Original abweichen. Weitere technische Daten finden Sie in der Betriebsanleitung. Technische Änderungen und Irrtümer vorbehalten.
Generiert am: 29.11.2024, 01:11