## Worksheet
ZV1H 236-11Z-U180
| Kunststoffgehäuse weitgehend öl- und benzinbeständig große Auswahl an Betätigungselementen 30 mm x 58,5 mm x 30 mm | Betätiger in 10° Schritten einstellbar schutzisoliert Befestigungsmaße nach EN 50047 Betätigungselemente um 4 x 90° umsetzbar
Bestelldaten
Produkt-Typbezeichnung | ZV1H 236-11Z-U180
Artikelnummer (Bestellnummer) | 151136842
eCl@ss Nummer, Version 12.0 | 27-27-26-01
eCl@ss Nummer, Version 11.0 | 27-27-26-01
eCl@ss Nummer, Version 9.0 | 27-27-26-01
ETIM Nummer, Version 7.0 | EC000030
ETIM Nummer, Version 6.0 | EC000030
Zulassungen - Vorschriften
Zertifikate | cULus CCC
Allgemeine Daten
Vorschriften | BG-GS-ET-15 EN ISO 13849-1 EN IEC 60947-5-1
Gehäusebauform | Normbauform
Antriebsform gemäß EN 50047 | A
Werkstoff des Gehäuses | Kunststoff, glasfaserverstärkt
Werkstoff des Hebels | Kunststoff
Bruttogewicht | 70 g
Sicherheitsbetrachtung
Vorschriften | EN ISO 13849-1
Gebrauchsdauer | 20 Jahre
Mechanische Daten
Betätigungselement | Rollenschwenkhebel
Werkstoff der Rolle | Kunststoff
Mechanische Lebensdauer, minimum | 20.000.000 Schaltspiele
Betätigungsgeschwindigkeit, maximum | 1 m/s
Hinweis (Betätigungsgeschwindigkeit) | Betätigungsgeschwindigkeit bei einem vertikalen Anfahrwinkel von 30°
Betätigungsdrehmoment, minimum | 0,2 Nm
Zwangsöffnungsdrehmoment | 0,2 Nm
Mechanische Daten - Anschlusstechnik
Anschlussart | Schraubanschluss M20 x 1.5
Anschlussquerschnitt, minimum | 0,75 mm²
Anschlussquerschnitt, maximum | 2,5 mm²
Hinweis | Alle Angaben einschließlich Aderendhülsen.
Mechanische Daten - Abmessungen
Länge des Sensors | 42,5 mm
Breite des Sensors | 30 mm
Höhe des Sensors | 109 mm
Umgebungsbedingungen
Schutzart | IP65 IP67
Umgebungstemperatur | -30 ... +80 °C
Umgebungsbedingungen - Isolationskennwerte
Bemessungsisolationsspannung Ui | 500 V
Bemessungsstoßspannungsfestigkeit Uimp | 6 kV
Elektrische Daten
Thermischer Dauerstrom | 10 A
Bedingter Bemessungskurzschlussstrom | 1.000 A
Spannung, Gebrauchskategorie AC-15 | 230 VAC
Strom, Gebrauchskategorie AC-15 | 4 A
Spannung, Gebrauchskategorie DC-13 | 24 VDC
Strom, Gebrauchskategorie DC-13 | 1 A
Maximale Schalthäufigkeit | 5.000 /h
Werkstoff der Kontakte, elektrisch | Silber
AVS Schmersal Vertriebs GmbH, Biróstraße 17, A-1230 Wien
Die genannten Daten und Angaben wurden sorgfältig geprüft. Abbildungen können vom Original abweichen. Weitere technische Daten finden Sie in der Betriebsanleitung. Technische Änderungen und Irrtümer vorbehalten.
Generiert am: 14.03.2025, 09:18