## Worksheet
TS 336-11Z-M20
| 1 Leitungseinführung M 20 x 1.5 Bauform nach EN 50041 Kunststoffgehäuse schutzisoliert | weitgehend öl- und benzinbeständig große Auswahl an Betätigungselementen Betätigungselemente um 4 x 90° umsetzbar
Bestelldaten
Produkt-Typbezeichnung | TS 336-11Z-M20
Artikelnummer (Bestellnummer) | 151155769
eCl@ss Nummer, Version 12.0 | 27-27-26-01
eCl@ss Nummer, Version 11.0 | 27-27-26-01
eCl@ss Nummer, Version 9.0 | 27-27-26-01
ETIM Nummer, Version 7.0 | EC000030
ETIM Nummer, Version 6.0 | EC000030
Zulassungen - Vorschriften
Zertifikate | cULus CCC
Allgemeine Daten
Gehäusebauform | Normbauform
Antriebsform gemäß EN 50041 | B
Werkstoff des Gehäuses | Kunststoff, glasfaserverstärkt
Bruttogewicht | 128 g
Allgemeine Daten - Eigenschaften
Sicherheitsfunktionen | Ja
Anzahl der Hilfskontakte | 1
Anzahl der Sicherheitskontakte | 1
Sicherheitsbetrachtung
Vorschriften | BG-GS-ET-15 EN ISO 13849-1 EN IEC 60947-5-1
Gebrauchsdauer | 20 Jahre
Sicherheitsbetrachtung - Sicherheitsausgänge
B10D Öffner (NC) | 20.000.000 Schaltspiele
Mechanische Daten
Betätigungselement | Druckbolzen
Mechanische Lebensdauer, minimum | 30.000.000 Schaltspiele
Betätigungskraft, minimum | 17 N
Betätigungsgeschwindigkeit, maximum | 0,5 m/s
Hinweis (Umschaltzeit) | Umschaltzeiten entsprechend der Betätigungsgeschwindigkeit
Mechanische Daten - Anschlusstechnik
Anschlussart | Schraubanschluss M20 x 1.5
Anschlussquerschnitt, minimum | 0,75 mm²
Anschlussquerschnitt, maximum | 2,5 mm²
Hinweis | Alle Angaben einschließlich Aderendhülsen.
Mechanische Daten - Abmessungen
Länge des Sensors | 38 mm
Breite des Sensors | 40,5 mm
Höhe des Sensors | 103,5 mm
Umgebungsbedingungen
Schutzart | IP65 IP67
Umgebungstemperatur | -30 ... +80 °C
Umgebungsbedingungen - Isolationskennwerte
Bemessungsisolationsspannung Ui | 500 V
Bemessungsstoßspannungsfestigkeit Uimp | 6 kV
Elektrische Daten
Thermischer Dauerstrom | 10 A
Bedingter Bemessungskurzschlussstrom | 1.000 A
Spannung, Gebrauchskategorie AC-15 | 230 VAC
Strom, Gebrauchskategorie AC-15 | 4 A
Spannung, Gebrauchskategorie DC-13 | 24 VDC
Strom, Gebrauchskategorie DC-13 | 4 A
Schaltelement | Schließer (NO), Öffner (NC)
Schaltprinzip | Schleichschaltung
Prelldauer, maximum | 2 ms
Maximale Schalthäufigkeit | 5.000 /h
Werkstoff der Kontakte, elektrisch | Silber
AVS Schmersal Vertriebs GmbH, Biróstraße 17, A-1230 Wien
Die genannten Daten und Angaben wurden sorgfältig geprüft. Abbildungen können vom Original abweichen. Weitere technische Daten finden Sie in der Betriebsanleitung. Technische Änderungen und Irrtümer vorbehalten.
Generiert am: 13.01.2025, 14:53