## Worksheet
BNS 36-02/01ZG-R
| Kunststoffgehäuse hohe Lebensdauer kein mechanischer Verschleiß 88 mm x 25 mm x 13 mm | verdeckter Einbau möglich unempfindlich gegen seitlichen Versatz unempfindlich gegen Verschmutzung
Bestelldaten
Produkt-Typbezeichnung | BNS 36-02/01ZG-R
Artikelnummer (Bestellnummer) | 101193234
EAN (European Article Number) | 4030661360003
eCl@ss Nummer, Version 12.0 | 27-27-44-01
eCl@ss Nummer, Version 11.0 | 27-27-24-02
eCl@ss Nummer, Version 9.0 | 27-27-24-02
ETIM Nummer, Version 7.0 | EC002544
ETIM Nummer, Version 6.0 | EC002544
Zulassungen - Vorschriften
Zertifikate | cULus
Allgemeine Daten
Vorschriften | BG-GS-ET-14 EN IEC 60947-5-3
Codierstufe gemäß EN ISO 14119 | gering
Wirkprinzip | magnetisch
Einbaubedingungen (mechanisch) | quasibündig
Werkstoff des Gehäuses | Kunststoff, glasfaserverstärkter Thermoplast
Bruttogewicht | 91 g
Allgemeine Daten - Eigenschaften
Codierung | Ja
Integrierte Anzeige, Status | Ja
Anzahl der Öffner | 3
Anzahl der Sicherheitskontakte | 2
Anzahl der Leitungsadern | 6
Sicherheitsbetrachtung
Vorschriften | EN ISO 13849-1
Gebrauchsdauer | 20 Jahre
Sicherheitsbetrachtung - Sicherheitsausgänge
B10D Öffner (NC) | 25.000.000 Schaltspiele
Mechanische Daten
Betätigungselement | Magnet
Türanschlag | Rechts
Bewegungsrichtung | Frontal zur aktiven Fläche
Mechanische Daten - Schaltabstände gemäß EN IEC 60947-5-3
Hinweis (Schaltabstand Sn) | Axialer Versatz Sicherheits-Sensor und Betätiger tolerieren einen horizontalen und vertikalen Versatz zueinander. Der mögliche Versatz ist abhängig vom Abstand der aktiven Flächen von Sensor und Betätiger. Innerhalb des Toleranzbereiches ist der Sensor aktiv geschaltet.
Gesicherter Schaltabstand &quot;EIN&quot; Sao | 7 mm
Gesicherter Schaltabstand &quot;AUS&quot; Sar | 17 mm
Mechanische Daten - Anschlusstechnik
Länge der Leitung | 1 m
Anschlussart | Leitung
Aderquerschnitt | 0,25 mm2
Aderquerschnitt | 23 AWG
Werkstoff des Leitungsmantels | PVC
Mechanische Daten - Abmessungen
Länge des Sensors | 13 mm
Breite des Sensors | 88 mm
Höhe des Sensors | 25 mm
Umgebungsbedingungen
Schutzart | IP67
Umgebungstemperatur | -25 ... +70 °C
Lager- und Transporttemperatur | -25 ... +70 °C
Schwingfestigkeit | 10 … 55 Hz, Amplitude 1 mm
Schockfestigkeit | 30 g / 11 ms
Elektrische Daten
Schaltspannung, maximum | 24 VDC
Schaltstrom, maximum | 0,01 A
Schaltleistung, maximum | 0,24 W
Schaltelement | 3 Öffner (NC)
Schaltfrequenz, maximum | 5 Hz
Zustandsanzeige
Hinweis (Integrierte Anzeige, Status) | LED leuchtet, wenn die Schutztür geschlossen ist.
Lieferumfang
Lieferumfang | Der Betätiger ist nicht im Lieferumfang enthalten.
Zubehör
Empfehlung (Betätiger) | BPS 36-2 BPS 36-1
Empfehlung Sicherheitsschaltgerät | SRB-E-301ST SRB-E-201LC
Hinweis
Hinweis (Allgemein) | Darstellung der Kontaktsymbole bei geschlossener Schutzeinrichtung. Die Kontaktbelegungen bei den Ausführungen mit oder ohne LED sind identisch.
AVS Schmersal Vertriebs GmbH, Biróstraße 17, A-1230 Wien
Die genannten Daten und Angaben wurden sorgfältig geprüft. Abbildungen können vom Original abweichen. Weitere technische Daten finden Sie in der Betriebsanleitung. Technische Änderungen und Irrtümer vorbehalten.
Generiert am: 15.03.2025, 20:44