## Worksheet
SFB-PN-IRT-8M12-IOP-V2
Sichere Feldbox für PROFINET/PROFIsafe Für den Anschluss von bis zu 8 Sicherheitsschaltgeräten Integrierter Dual-Port Switch, IRT-fähig Schutzart IP67
Bestelldaten
Produkt-Typbezeichnung | SFB-PN-IRT-8M12-IOP-V2
Artikelnummer (Bestellnummer) | 103040357
EAN (European Article Number) | 4030661561554
eCl@ss Nummer, Version 12.0 | 27-24-26-04
eCl@ss Nummer, Version 11.0 | 27-24-26-04
eCl@ss Nummer, Version 9.0 | 27-24-26-04
ETIM Nummer, Version 7.0 | EC001599
ETIM Nummer, Version 6.0 | EC001599
Zulassungen - Vorschriften
Zertifikate | TÜV cULus UKCA
Allgemeine Daten
Vorschriften | EN IEC 61131-1 EN IEC 61131-2 EN ISO 13849-1 EN IEC 60947-5-3 EN IEC 61508
Werkstoff des Gehäuses | Kunststoff, Polyamid PA 6 GF
Werkstoff des Bezeichnungsschild | Kunststoff, Polyamid PA
Werkstoff des Sichtfensters | Polyamid PACM 12
Werkstoff des Elektronik-Vergusses | Polyurethan 2K PU
Bruttogewicht | 655 g
Allgemeine Daten - Eigenschaften
Integrierte Anzeige, allgemein | Ja
Sicherheitsbetrachtung
Vorschriften | EN ISO 13849-1 EN IEC 61508
Sicherheitsbetrachtung - Sicherheitseingänge 2-kanalig
Performance Level, bis | e
Kategorie | 4
Diagnostic Coverage (DC) Level | 99 %
PFH-Wert | 1,10 x 10⁻⁹ /h
PFDavg | 9,60 x 10⁻⁵
Safety Integrity Level (SIL), geeignet für Anwendungen in | 3
Gebrauchsdauer | 20 Jahre
Reaktionszeit, lokaler Sicherheitseingang ⇒ Feldbus, maximum | 20 ms
Hinweis | Die SFB erfüllt die Anforderungen als PDDB (Näherungsschalter mit definiertem Verhalten unter Fehlerbedingungen) nach EN 60947-5-3 in Verbindung mit Magnetsensoren (2 Öffner Kontakte) bis PLe / SIL 3.
Sicherheitsbetrachtung - Sicherheitseingänge 1-kanalig
Performance Level, bis | d
Kategorie | 2
Diagnostic Coverage (DC) Level | 90 %
PFH-Wert | 2,30 x 10⁻⁷ /h
PFDavg | 2,00 x 10⁻²
Safety Integrity Level (SIL), geeignet für Anwendungen in | 1
Gebrauchsdauer | 20 Jahre
Reaktionszeit, lokaler Sicherheitseingang ⇒ Feldbus, maximum | 20 ms
Testintervall für Fehleraufdeckung | 10 s
Sicherheitsbetrachtung - Sicherheitsausgänge 1 Leitung
Performance Level, bis | d
Kategorie | 3
Diagnostic Coverage (DC) Level | 90 %
PFH-Wert | 1,00 x 10⁻⁷ /h
PFDavg | 8,80 x 10⁻³
Safety Integrity Level (SIL), geeignet für Anwendungen in | 2
Gebrauchsdauer | 20 Jahre
Reaktionszeit: Feldbus ⇒ lokaler Sicherheitsausgang, maximum | 50 ms
Sicherheitsbetrachtung - Sicherheitsausgänge 2 Leitungen
Performance Level, bis | e
Kategorie | 4
Diagnostic Coverage (DC) Level | 99 %
PFH-Wert | 1,20 x 10⁻⁹ /h
PFDavg | 1,10 x 10⁻⁴
Safety Integrity Level (SIL), geeignet für Anwendungen in | 3
Hinweis (Safety Integrity Level) | Dieses Produkt darf in der Anwendung nur durch ein baugleiches Produkt vom Typ SFB-PN-IRT-8M12-IOP-V2 mit der Teile-Nr. 103040357 ersetzt werden. Die ältere Produktausführung verfügt über ein geringeres Sicherheitsniveau.
Gebrauchsdauer | 20 Jahre
Reaktionszeit: Feldbus ⇒ lokaler Sicherheitsausgang, maximum | 50 ms
Mechanische Daten
Befestigung | Schrauben
Ausführung der Befestigungsschrauben | 2x M6
Anzugsdrehmoment der Befestigungsschrauben, maximum | 3 Nm
Ausführung der Befestigungsschrauben, Sichtfenster | 2x TX10 (Torx)
Anzugsdrehmoment der Befestigungsschrauben für das Sichtfenster, maximum | 0,6 Nm
Mechanische Daten - Anschlusstechnik
Anschlussart | M12 Einbaubuchse / -Stecker
Anschluss Stecker, Eingang/Ausgang | X0 - X7: M12, 8-polig, A-codiert
Anschluss Stecker, Power I/O | M12 POWER, 4-polig, T-codiert
Anschluss Stecker, Feldbus | M12, 4-polig, D-codiert
Anzugsmoment des elektrischen Anschlusses, minimum | 0,8 Nm
Anzugsmoment des elektrischen Anschlusses, maximum | 1,5 Nm
Mechanische Daten - Abmessungen
Länge | 222,8 mm
Breite | 63 mm
Höhe | 36,1 mm
Umgebungsbedingungen
Schutzart | IP66 IP67
Umgebungstemperatur | -25 ... +55 °C
Lager- und Transporttemperatur | -25 ... +70 °C
Relative Feuchtigkeit, minimum | 10 %
Relative Feuchtigkeit, maximum | 95 %
Hinweis (Relative Feuchtigkeit) | nicht kondensierend
Schwingfestigkeit | 10 … 150 Hz, Amplitude 0,35 mm / 5 g
Schockfestigkeit | 30 g / 11 ms
Schutzklasse | III
Zulässige Aufstellhöhe über NN, maximum | 2.000 m
Umgebungsbedingungen - Isolationskennwerte
Bemessungsisolationsspannung Ui | 32 VDC
Bemessungsstoßspannungsfestigkeit Uimp | 0,8 kV
Überspannungskategorie | III
Verschmutzungsgrad | 3
Elektrische Daten
Betriebsspannung | 24 VDC -15 % / +10 % (stabilisiertes PELV-Netzteil)
Stromaufnahme | 200 mA
Bemessungsbetriebsspannung | 24 VDC
Bemessungsbetriebsstrom | 10.000 mA
Hinweis (Elektrische Daten, Absicherung) | Externe Absicherung erforderlich ≤ 10A träge bei Einsatz gemäß UL 61010.
Bereitschaftsverzögerung, maximum | 8.000 ms
Device Watchdog Time | 10 ms
Device Acknowledgement Time, maximum | 25 ms
Reaction Time Safety Input, maximum | 20 ms
Reaction Time Safety Output, maximum | 50 ms
Elektrische Daten - Kommunikationsprotokoll
Feldbus Protokoll | PROFINET / PROFIsafe
Feldbus Spezifikation | V2.3, Conformance Class C
Spezifikation sicherer Feldbus | V2.4
Feldbus Eigenschaften | Media Redundancy Protocol (MRP) Fast Start Up
Feldbus Netzlastklasse | 3
Übertragungsrate | 100 Mbit/s Full Duplex
Adressierung | Discovery and Configuration Protocol (DCP)
Integrierter Switch | Dual Port, 100 Mbit/s, IRT fähig
Feldbus Dienste | I&amp;M0 ... I&amp;M3, SNMP, LLDP
Service Interface | WEB-Interface HTTP
Elektrische Daten - Geräteanschlüsse
Bezeichnung, Geräteanschlüsse | X0 ... X7
Leitungslänge, Geräteanschluss | 30 m
Elektrische Daten - Spannungsversorgung externer Geräte
Bezeichnung, Spannungsversorgung | A1 und A2
Bemessungsbetriebsspannung | 24 VDC
Bemessungsbetriebsstrom | 800 mA
Interne elektrische Absicherung | 1,5 A (Intergrierte selbstrückstellende Sicherung)
Elektrische Daten - Sichere digitale Eingänge
Bezeichnung, Sicherheitseingänge | X1 und X2
Schaltschwellen | −3 V … 5 V (Low) 13 V ... 30 V (High)
Stromaufnahme bei 24 V | 6 mA
Zulässiger Reststrom der Ansteuerung | 1 mA
Testpulsdauer, minimum | 0,01 ms
Testpulsdauer, maximum | 1 ms
Testpulsintervall, minimum | 20 ms
Testpulsintervall, maximum | 120.000 ms
Klassifizierung ZVEI CB24I, Senke | C1
Klassifizierung ZVEI CB24I, Quelle | C1 C2 C3
Elektrische Daten - Sichere digitale Ausgänge
Bezeichnung, Sicherheitsausgänge | DO
Ausführung der Schaltelemente | kurzschlussfest, p-schaltend
Spannungsfall Ud, maximum | 2 V
Reststrom Ir, maximum | 0,5 mA
Spannung, Gebrauchskategorie DC-12 | 24 VDC
Strom, Gebrauchskategorie DC-12 | 0,8 A
Spannung, Gebrauchskategorie DC-13 | 24 VDC
Strom, Gebrauchskategorie DC-13 | 0,8 A
Hinweis, Gebrauchskategorie DC-13 | Induktive Last, maximum 400 mH
Schaltfrequenz, maximum | 1 Hz
Testpulsdauer, maximum | 1 ms
Testpulsintervall, minimum | 15 ms
Testpulsintervall, maximum | 500 ms
Klassifizierung ZVEI CB24I, Quelle | C1
Klassifizierung ZVEI CB24I, Senke | C1
Elektrische Daten - Diagnose Eingänge / FB-Interface
Bezeichnung, Diagnose Eingänge / FB-Interface | DI
Schaltschwellen | −3 V … 5 V (Low) 15 V … 30 V (High)
Stromaufnahme bei 24V | 12 mA
Eingangsentprellfilter | 10 ms
Datenübertragungsrate FB-Interface | 19,2 kBaud
Elektrische Daten - Taktausgänge
Bezeichnung, Taktausgänge | Y1 und Y2
Ausführung der Schaltelemente | kurzschlussfest, p-schaltend
Spannungsfall Ud, maximum | 1 V
Reststrom Ir, maximum | 0,5 mA
Spannung, Gebrauchskategorie DC-12 | 24 VDC
Y1 Bemessungsbetriebsstrom bei 24 V | 15 mA
Y2 Bemessungsbetriebsstrom bei 24 V | 10 mA
Y2 Bemessungsbetriebsstrom bei 0 V | 30 mA
Testpulsintervall, typisch | 500 ms
Testpulsdauer, maximum | 1 ms
Klassifizierung ZVEI CB24I, Senke | C1
Klassifizierung ZVEI CB24I, Quelle | C1
Zustandsanzeige - LED 01
LED-Status | Error-LED Geräteanschluss
LED-Position | E: 0 ... 7
LED-Farbe | grün/rot
Zustandsanzeige - LED 02
LED-Status | Input-LED Geräteanschluss
LED-Position | I: 0 ... 7
LED-Farbe | gelb
Zustandsanzeige - LED 03
LED-Status | Link-LED Ethernet Port
LED-Position | L: P1 + P2
LED-Farbe | grün
Zustandsanzeige - LED 04
LED-Status | Activity-LED Ethernet Port
LED-Position | A: P1 + P2
LED-Farbe | gelb
Zustandsanzeige - LED 05
LED-Status | System-Fehler LED
LED-Position | "SF": Modul
LED-Farbe | grün/rot
Zustandsanzeige - LED 06
LED-Status | Bus-Fehler LED
LED-Position | "BF": Modul
LED-Farbe | rot
Zustandsanzeige - LED 07
LED-Status | Error-LED Feldbox
LED-Position | "Err": Modul
LED-Farbe | grün/rot
Zustandsanzeige - LED 08
LED-Status | Power-LED Feldbox
LED-Position | "Pwr": Modul
LED-Farbe | grün
Sonstige Daten
Hinweis (Applikationsanwendungen) | Sichere Feldbox mit dezentralen I/Os
AVS Schmersal Vertriebs GmbH, Biróstraße 17, A-1230 Wien
Die genannten Daten und Angaben wurden sorgfältig geprüft. Abbildungen können vom Original abweichen. Weitere technische Daten finden Sie in der Betriebsanleitung. Technische Änderungen und Irrtümer vorbehalten.
Generiert am: 08.10.2024, 18:39