## Worksheet
KA-0905
8-polig Anschlussleitung für SLC/SLG
Bestelldaten
Produkt-Typbezeichnung | KA-0905
Artikelnummer (Bestellnummer) | 101207729
EAN (European Article Number) | 4030661521466
eCl@ss Nummer, Version 12.0 | 27-06-03-11
eCl@ss Nummer, Version 11.0 | 27-06-03-11
eCl@ss Nummer, Version 9.0 | 27-06-03-11
ETIM Nummer, Version 7.0 | EC001855
ETIM Nummer, Version 6.0 | EC001855
Allgemeine Daten
Ausführung | gerade
Anschluss (elektrisch) | Kupplung
Werkstoff des Gehäuses | Kunststoff
Werkstoff der Mutter | Metall, CuZn, vernickelt
Farbe des Gehäuses | schwarz
Bruttogewicht | 566 g
Allgemeine Daten - Eigenschaften
Anzahl der Pole | 8
Anzahl der Leitungsadern | 8
Mechanische Daten
Mechanische Lebensdauer, minimum | 100 Steckzyklen
Mechanische Daten - Anschlusstechnik
Länge der Leitung | 10 m
Anschlussart | Schraubanschluss M20 x 1.5
Aderquerschnitt | 0,25 mm2
Werkstoff des Leitungsmantels | PVC
Mechanische Daten - Abmessungen
Durchmesser des ISO-Gewindes | M12
Umgebungsbedingungen
Schutzart | IP67
Umgebungstemperatur (Leitung) | -40 ... +80 °C
Umgebungstemperatur (Steckverbinder) | -30 ... +90 °C
Umgebungsbedingungen - Isolationskennwerte
Verschmutzungsgrad | 3
Elektrische Daten
Bemessungsbetriebsspannung | 30 VDC
Kontaktbelastbarkeit | 2
Werkstoff der Kontakte, elektrisch | Metall, CuZn, vergoldet
Kontaktbelegung
PIN 1 | weiß
PIN 2 | braun
PIN 3 | grün
PIN 4 | gelb
PIN 5 | grau
PIN 6 | rosa
PIN 7 | blau
PIN 8 | rot
AVS Schmersal Vertriebs GmbH, Biróstraße 17, A-1230 Wien
Die genannten Daten und Angaben wurden sorgfältig geprüft. Abbildungen können vom Original abweichen. Weitere technische Daten finden Sie in der Betriebsanleitung. Technische Änderungen und Irrtümer vorbehalten.
Generiert am: 28.04.2025, 06:58