## Worksheet
MP-AZ/AZM300-1
Adapterplatte aus Kunststoff für den Einsatz an flächenbündigen Türen Außenkontur optimiert für AZM300
Bestelldaten
Produkt-Typbezeichnung | MP-AZ/AZM300-1
Artikelnummer (Bestellnummer) | 103003172
EAN (European Article Number) | 4030661427522
eCl@ss Nummer, Version 12.0 | 27-27-26-92
eCl@ss Nummer, Version 11.0 | 27-27-26-92
eCl@ss Nummer, Version 9.0 | 27-27-26-92
ETIM Nummer, Version 7.0 | EC002594
ETIM Nummer, Version 6.0 | EC002594
Allgemeine Daten
Werkstoff | Kunststoff
Farbe des Produktes | schwarz
Bruttogewicht | 86 g
Mechanische Daten - Abmessungen
Breite | 40 mm
Höhe | 101 mm
Tiefe | 18,5 mm
AVS Schmersal Vertriebs GmbH, Biróstraße 17, A-1230 Wien
Die genannten Daten und Angaben wurden sorgfältig geprüft. Abbildungen können vom Original abweichen. Weitere technische Daten finden Sie in der Betriebsanleitung. Technische Änderungen und Irrtümer vorbehalten.
Generiert am: 09.05.2024, 12:09