## Worksheet
IFO 10-300-10/01P
Kunststoffgehäuse DC 3-Leiter Anschlussraum um 180° versetzbar Bauform M30 Anschlussraum
Bestelldaten
Hinweis (Lieferfähigkeit) | Nicht mehr lieferbar!
Produkt-Typbezeichnung | IFO 10-300-10/01P
Artikelnummer (Bestellnummer) | 101148720
EAN (European Article Number) | 4030661148076
eCl@ss Nummer, Version 12.0 | 27-27-09-03
eCl@ss Nummer, Version 11.0 | 27-27-09-03
eCl@ss Nummer, Version 9.0 | 27-27-09-03
ETIM Nummer, Version 7.0 | EC001821
ETIM Nummer, Version 6.0 | EC001821
Allgemeine Daten
Vorschriften | DIN VDE 0660-208 EN IEC 60947-5-2
Gehäusebauform | Zylinder, Gewinde
Werkstoff des Gehäuses | Kunststoff
Werkstoff der aktiven Flächen | Kunststoff
Werkstoff der Mutter | Kunststoff
Werkstoff der Druckscheibe | Perbunan®
Erfassungsbereich Sd, maximum | 1.000 mm
Bruttogewicht | 70 g
Allgemeine Daten - Eigenschaften
Integrierte Anzeige, Status | Ja
Anzahl der Leitungsadern | 3
Mechanische Daten
Anzugsdrehmoment der Muttern, maximum | 4 Nm
Mechanische Daten - Anschlusstechnik
Anschlussart | Schraubanschluss PG9
Anschlussquerschnitt, maximum | 3 x 1,5 mm²
Aderquerschnitt | 15 AWG
Mechanische Daten - Abmessungen
ISO-Gewinde des Sensors | M30
Schlüsselweite | 36 SW
Länge des Sensors | 118 mm
Breite des Sensors | 46 mm
Höhe des Sensors | 46 mm
Umgebungsbedingungen
Schutzart | IP65
Umgebungstemperatur | +0 ... +70 °C
Schutzklasse | II
Elektrische Daten
Art des Spannungsbereichs | DC
Leerlaufstrom I0, typisch | 2,4 mA
Bemessungsbetriebsspannung | 10 ... 60 VDC
Bemessungsbetriebsstrom | 400 mA
Schaltelement | Schließer (NO) oder Öffner (NC)
Schutzbeschaltung integriert | Induktionsschutz
Schaltfrequenz, circa | 100 Hz
Elektrische Daten - Digitale Ausgänge
Spannungsfall Ud, maximum | 2 V
Strom bei Spannungsfall Ud | 0,4 A
Ausführung der Schaltelemente | p-schaltend
Zustandsanzeige
Hinweis (Integrierte Anzeige, Status) | gelbe LED
Hinweis
Hinweis (Allgemein) | Statt der Muttern kann auch eine Klemmschelle geliefert werden.
AVS Schmersal Vertriebs GmbH, Biróstraße 17, A-1230 Wien
Die genannten Daten und Angaben wurden sorgfältig geprüft. Abbildungen können vom Original abweichen. Weitere technische Daten finden Sie in der Betriebsanleitung. Technische Änderungen und Irrtümer vorbehalten.
Generiert am: 24.12.2024, 14:02