## Worksheet
AZ/AZM300-B1
3 verschiedene Betätigungsrichtungen
Bestelldaten
Produkt-Typbezeichnung | AZ/AZM300-B1
Artikelnummer (Bestellnummer) | 101218025
EAN (European Article Number) | 4030661425788
eCl@ss Nummer, Version 12.0 | 27-27-26-06
eCl@ss Nummer, Version 11.0 | 27-27-26-06
eCl@ss Nummer, Version 9.0 | 27-27-26-06
ETIM Nummer, Version 7.0 | EC001487
ETIM Nummer, Version 6.0 | EC001487
Allgemeine Daten
Werkstoff des Betätigers | Kunststoff, glasfaserverstärkter Thermoplast
Werkstoff des Bügels | Edelstahl (V4A)
Bruttogewicht | 90 g
Mechanische Daten
Betätiger | gerade
Mechanische Daten - Abmessungen
Länge des Betätigers | 127 mm
Breite des Betätigers | 35 mm
Höhe des Betätigers | 46 mm
Lieferumfang
Lieferumfang | Sicherheitsschalter/ -zuhaltung und Betätigereinheit sind separat zu bestellen.
AVS Schmersal Vertriebs GmbH, Biróstraße 17, A-1230 Wien
Die genannten Daten und Angaben wurden sorgfältig geprüft. Abbildungen können vom Original abweichen. Weitere technische Daten finden Sie in der Betriebsanleitung. Technische Änderungen und Irrtümer vorbehalten.
Generiert am: 10.04.2025, 11:02