## Worksheet
IFL 10-180L-11STP
Kunststoffgehäuse DC 4-Leiter Lange Bauform schutzisoliert Steckverbinder Bauform M 18 x 1
Bestelldaten
Hinweis (Lieferfähigkeit) | Nicht mehr lieferbar!
Produkt-Typbezeichnung | IFL 10-180L-11STP
Artikelnummer (Bestellnummer) | 101126733
EAN (European Article Number) | 4030661050621
eCl@ss Nummer, Version 12.0 | 27-27-40-01
eCl@ss Nummer, Version 11.0 | 27-27-01-01
eCl@ss Nummer, Version 9.0 | 27-27-01-01
ETIM Nummer, Version 7.0 | EC002714
ETIM Nummer, Version 6.0 | EC002714
Zulassungen - Vorschriften
Zertifikate | CCC
Allgemeine Daten
Vorschriften | DIN VDE 0660-208 EN IEC 60947-5-2
Gehäusebauform | Zylinder, Gewinde
Einbaubedingungen (mechanisch) | nicht bündig
Werkstoff des Gehäuses | Kunststoff
Werkstoff der aktiven Flächen | Kunststoff
Werkstoff der Mutter | Kunststoff
Werkstoff der Druckscheibe | Perbunan
Bruttogewicht | 25 g
Allgemeine Daten - Eigenschaften
Integrierte Anzeige, Status | Ja
Leitungstülle | Nein
Anzahl der Leitungsadern | 4
Mechanische Daten
Anzugsdrehmoment der Muttern, maximum | 3 Nm
Mechanische Daten - Schaltabstände
Schaltabstand Sn | 10 mm
Nennnschaltabstand Sn | 10 mm
Hinweis (Schaltabstand) | Alle Angaben der Schaltabstände gemäß EN IEC 60947-5-2
Mechanische Daten - Anschlusstechnik
Länge der Leitung | 2 m
Anschlussart | Steckverbinder M18
Anzahl der Leitungsadern | 4
Mechanische Daten - Abmessungen
Durchmesser des Sensors | 18 mm
ISO-Gewinde des Sensors | M18x1
Schlüsselweite | 24 SW
Länge des Sensors | 91 mm
Breite des Sensors | 16,5 mm
Höhe des Sensors | 16,5 mm
Durchmesser des Befestigungsschelle | M18x1
Umgebungsbedingungen
Schutzart | IP67
Umgebungstemperatur | -25 ... +70 °C
Schwingfestigkeit | 10 … 55 Hz, Amplitude 1 mm
Schockfestigkeit | 30 g / 11 ms
Schutzklasse | II
Elektrische Daten
Art des Spannungsbereichs | DC
Leerlaufstrom I0, typisch | 5,5 mA
Bemessungsbetriebsspannung | 10 ... 60 VDC
Bemessungsbetriebsstrom | 400 mA
Schaltelement | Schließer (NO) und Öffner (NC) (antivalent)
Schutzbeschaltung integriert | Induktionsschutz Verpolungsschutz
Schaltfrequenz, circa | 3.500 Hz
Elektrische Daten - Digitale Ausgänge
Spannungsfall Ud, maximum | 1,5 V
Strom bei Spannungsfall Ud | 0,4 A
Ausführung der Schaltelemente | p-schaltend
Zustandsanzeige
Hinweis (Integrierte Anzeige, Status) | gelbe LED
Hinweis
Hinweis (Allgemein) | Statt der Muttern kann auch eine Klemmschelle geliefert werden.
AVS Schmersal Vertriebs GmbH, Wienerbergstraße 9, A-1100 Wien
Die genannten Daten und Angaben wurden sorgfältig geprüft. Abbildungen können vom Original abweichen. Weitere technische Daten finden Sie in der Betriebsanleitung. Technische Änderungen und Irrtümer vorbehalten.
Generiert am: 24.06.2025, 00:58