## Worksheet
CSS-T-A
Zubehör für die Reihenschaltung mit serieller Diagnose für CSS 34
Bestelldaten
Produkt-Typbezeichnung | CSS-T-A
Artikelnummer (Bestellnummer) | 101190025
EAN (European Article Number) | 4030661355900
eCl@ss Nummer, Version 12.0 | 27-44-01-06
eCl@ss Nummer, Version 11.0 | 27-44-01-06
eCl@ss Nummer, Version 9.0 | 27-44-01-06
ETIM Nummer, Version 7.0 | EC002925
ETIM Nummer, Version 6.0 | EC002925
Allgemeine Daten
Ausführung | gerade
Anschluss (elektrisch) | 1 x Stecker, 5-polig
Bruttogewicht | 21 g
Mechanische Daten - Abmessungen
Länge | 43 mm
Breite | 16,5 mm
Höhe | 16,5 mm
Durchmesser des ISO-Gewindes | M12
Umgebungsbedingungen
Umgebungstemperatur | -25 ... +70 °C
Elektrische Daten
Bemessungsbetriebsspannung | 60 VDC
Bemessungsbetriebsstrom | 2.000 mA
Zubehör
Empfehlung (Produktkombination) | Sensoren
Hinweis
Hinweis (Allgemein) | Der entstehende Spannungsverlust (Leitungslänge, Leitungsquerschnitt, Spannungsfall/ Sensor) muss beachtet werden. Er beschränkt die maximale Anzahl der in Reihe geschalteten Sensoren.
AVS Schmersal Vertriebs GmbH, Biróstraße 17, A-1230 Wien
Die genannten Daten und Angaben wurden sorgfältig geprüft. Abbildungen können vom Original abweichen. Weitere technische Daten finden Sie in der Betriebsanleitung. Technische Änderungen und Irrtümer vorbehalten.
Generiert am: 09.02.2025, 15:47