## Worksheet
ML30.241-70
Hutschienen-Netzteil für 1-Phasen-Systeme 100-240V Weitbereichseingang Ausgang: 24-28VDC / 1,3-1,1A / 30W Wirkungsgrad bis zu 89,4% Baubreite 22,5mm
Bestelldaten
Produkt-Typbezeichnung | ML30.241-70
Artikelnummer (Bestellnummer) | 103015923
EAN (European Article Number) | 4030661505275
eCl@ss Nummer, Version 12.0 | 27-04-07-01
eCl@ss Nummer, Version 11.0 | 27-04-07-01
eCl@ss Nummer, Version 9.0 | 27-04-07-01
ETIM Nummer, Version 7.0 | EC002540
ETIM Nummer, Version 6.0 | EC002540
Allgemeine Daten
Vorschriften | EN 50178 EN IEC 62061 IEC 60364-4-41 EN IEC 60947-5-1 EN IEC 60947-5-3 EN IEC 60947-5-5 IEC 62103 EN IEC 60204-1 EN IEC 60947-1
Klimabeanspruchung | IEC 60068-2-30
Bruttogewicht | 140 g
Allgemeine Daten - Eigenschaften
Integrierte Anzeige, Status | Ja
Anzahl der LEDs | 1
Mechanische Daten
Befestigung | Schnellbefestigung für Normschiene nach IEC 60715
Mechanische Daten - Anschlusstechnik
Anschlussart | Schraubklemmen
Anschlussart | starr oder flexibel
Anschlussquerschnitt, minimum | 0,5 mm²
Anschlussquerschnitt, maximum | 6 mm²
Anzugsdrehmoment der Klemmen | 1 Nm
Mechanische Daten - Abmessungen
Breite | 22,5 mm
Höhe | 75 mm
Tiefe | 91 mm
Umgebungsbedingungen
Schutzart des Gehäuses | IP20
Umgebungstemperatur | -10 ... +70 °C
Lager- und Transporttemperatur | -40 ... +85 °C
Schwingfestigkeit | 2 g
Schockfestigkeit | 30 g 6 ms, 20 g 11 ms (IEC 60068-2-27)
Umgebungsbedingungen - Isolationskennwerte
Verschmutzungsgrad | 2
Elektrische Daten
Frequenzbereich | 50 Hz 60 Hz
Betriebsspannung | 100 ... 240 VAC -15 % / +10 %
Art des Spannungsbereichs | AC
Bemessungsbetriebsspannung | 100 ... 240 VAC
Bemessungsbetriebsstrom | 0,3 mA 0,54 mA
Bemessungssteuerspeisespannung bei AC 50 Hz, minimum | 100 VAC
Bemessungssteuerspeisespannung bei AC 50 Hz, maximum | 240 VAC
Bemessungssteuerspeisespannung bei AC 60 Hz, minimum | 100 VAC
Bemessungssteuerspeisespannung bei AC 60 Hz, maximum | 240 VAC
Bemessungssteuerspeisespannung bei DC, minimum | 110 VDC
Bemessungssteuerspeisespannung bei DC, maximum | 300 VDC
Ausgangsspannung DC | 24 ... 28 VDC
Maximaler Ausgangsstrom | 1.1A / 28VDC 1.3A / 24VDC
Ausgangsleistung, maximum | 30 W
Elektrische Daten - Elektromagnetische Verträglichkeit (EMV)
Störfestigkeit | EMV-Richtlinie
AVS Schmersal Vertriebs GmbH, Biróstraße 17, A-1230 Wien
Die genannten Daten und Angaben wurden sorgfältig geprüft. Abbildungen können vom Original abweichen. Weitere technische Daten finden Sie in der Betriebsanleitung. Technische Änderungen und Irrtümer vorbehalten.
Generiert am: 24.04.2025, 21:08