## Worksheet
AZ 15/16-B3-1747 NACHRUESTSATZ
für sehr kleine Betätigungsradien über die schmale Seite des Betätigers nachrüstbar zur spielfreien Zuhaltung leichter Schutztüren der Haftmagnet lässt sich in jeder Betätigungsebene leicht montieren
Bestelldaten
Produkt-Typbezeichnung | AZ 15/16-B3-1747 NACHRUESTSATZ
Artikelnummer (Bestellnummer) | 101096090
EAN (European Article Number) | 4030661100005
eCl@ss Nummer, Version 12.0 | 27-27-26-06
eCl@ss Nummer, Version 11.0 | 27-27-26-06
eCl@ss Nummer, Version 9.0 | 27-27-26-06
ETIM Nummer, Version 7.0 | EC001487
ETIM Nummer, Version 6.0 | EC001487
Allgemeine Daten
Codierstufe gemäß EN ISO 14119 | gering
Werkstoff des Betätigers | Edelstahl (V2A)
Bruttogewicht | 42 g
Mechanische Daten
Betätigungsradius, minimum | 32 mm
Betätiger | gerade beweglich
Haftkraft | 30 N
Lieferumfang
Hinweis (Lieferumfang, Anzahl und Art) | Befestigungsschrauben nicht im Lieferumfang enthalten
Hinweis
Hinweis (Allgemein) | Drehpunkt des Scharniers und Oberkante des Sicherheitsschalters zuzüglich 11 mm müssen eine Ebene bilden Betätigungsradius einstellbar bis minimal 32 mm mit einem Innensechskant-Schlüssel SW 2,5 mm (b)
AVS Schmersal Vertriebs GmbH, Biróstraße 17, A-1230 Wien
Die genannten Daten und Angaben wurden sorgfältig geprüft. Abbildungen können vom Original abweichen. Weitere technische Daten finden Sie in der Betriebsanleitung. Technische Änderungen und Irrtümer vorbehalten.
Generiert am: 22.02.2025, 14:12