## Worksheet
PDM-IOP-4CC-IOP
| Für parallele IO-Geräte Passives Verteilermodul für Reihenschaltung Federkraftklemmen Für 1 - 4 elektronische SCHMERSAL Sicherheitsschaltgeräte | Einzelabsicherung der Sicherheitsschaltgeräte Für Montage im Schaltschrank Schutzart IP00
Bestelldaten
Produkt-Typbezeichnung | PDM-IOP-4CC-IOP
Artikelnummer (Bestellnummer) | 103012160
EAN (European Article Number) | 4030661485256
eCl@ss Nummer, Version 12.0 | 27-37-18-19
eCl@ss Nummer, Version 11.0 | 27-37-18-19
eCl@ss Nummer, Version 9.0 | 27-37-18-19
ETIM Nummer, Version 7.0 | EC001449
ETIM Nummer, Version 6.0 | EC001449
Zulassungen - Vorschriften
Zertifikate | cULus
Allgemeine Daten
Vorschriften | EN IEC 60947-1
Werkstoff des Gehäuses | Kunststoff, glasfaserverstärkter Thermoplast
Bruttogewicht | 165 g
Allgemeine Daten - Eigenschaften
Integrierte Anzeige, Status | Ja
Anzahl der LEDs | 5
Mechanische Daten
Befestigung | Schnellbefestigung für Normschiene nach IEC 60715
Mechanische Daten - Anschlusstechnik
Anschlussart | Federkraftklemmen
Anschlussquerschnitt, minimum | 0,25 mm²
Anschlussquerschnitt, maximum | 1,5 mm²
Hinweis | Alle Angaben einschließlich Aderendhülsen.
Mechanische Daten - Abmessungen
Breite | 45 mm
Höhe | 105,4 mm
Tiefe | 67,7 mm
Umgebungsbedingungen
Schutzart | IP00
Umgebungstemperatur | -25 ... +65 °C
Lager- und Transporttemperatur | -40 ... +85 °C
Relative Feuchtigkeit, minimum | 5 %
Relative Feuchtigkeit, maximum | 95 %
Hinweis (Relative Feuchtigkeit) | nicht kondensierend
Schwingfestigkeit | 10 … 55 Hz, Amplitude 1 mm
Schockfestigkeit | 30 g / 11 ms
Schutzklasse | III
Zulässige Aufstellhöhe über NN, maximum | 2.000 m
Umgebungsbedingungen - Isolationskennwerte
Bemessungsisolationsspannung Ui | 32 VDC
Bemessungsstoßspannungsfestigkeit Uimp | 0,8 kV
Überspannungskategorie | III
Verschmutzungsgrad | 2
Elektrische Daten
Betriebsspannung | 24 VDC -15 % / +10 % (stabilisiertes PELV-Netzteil)
Bemessungsbetriebsspannung | 24 VDC
Bemessungsbetriebsstrom | 10.000 mA
Hinweis (Elektrische Daten, Absicherung) | Externe Absicherung erforderlich ≤ 10A träge bei Einsatz gemäß UL 61010.
Elektrische Daten - Spannungsversorgung externer Geräte
Bemessungsbetriebsspannung | 24 VDC
Bemessungsbetriebsstrom | 800 mA
Interne elektrische Absicherung | 1,5 A (Intergrierte selbstrückstellende Sicherung)
Zustandsanzeige - LED 01
LED-Status | Fuse-LED Geräteanschluss
LED-Position | F1 ... F4
LED-Farbe | grün
Zustandsanzeige - LED 08
LED-Status | Power-LED Modul
LED-Position | POWER
LED-Farbe | grün
AVS Schmersal Vertriebs GmbH, Biróstraße 17, A-1230 Wien
Die genannten Daten und Angaben wurden sorgfältig geprüft. Abbildungen können vom Original abweichen. Weitere technische Daten finden Sie in der Betriebsanleitung. Technische Änderungen und Irrtümer vorbehalten.
Generiert am: 28.03.2025, 22:19